## 封1工程量清单
宁德市蕉城区漳湾镇增坂智慧停车场项目
工程量清单
报价(小写): | 其中：甲供材料费 | /
(大写): | 其中：甲供材料费 | /

## 表2工程项目造价汇总表
工程项目造价汇总表
工程名称:宁德市蕉城区漳湾镇增坂智慧停车场项目 |  |  | 第1页 共1页
序号 | 单项工程名称 | 金额(元) | 备注
1 | 单项工程
2 | 安全生产费 | 23000 | 固定费用，不可竞争
3 | 人员费用 | 49050
3.1 | 现场负责人 | 16350 | 不含税单价7500元/（人*月），数量暂定1人，2个月，且此项为固定项，不参与竞争性报价
3.2 | 专职安全员 | 16350 | 不含税单价7500元/（人*月），数量暂定1人，2个月，且此项为固定项，不参与竞争性报价
3.3 | 技术人员 | 16350 | 不含税单价7500元/（人*月），数量暂定1人，2个月，且此项为固定项，不参与竞争性报价，本项根据实际需求计列，不参与竞争性报价，技术人员需服从采购人的管理，并接受统一调配。
合 计

## 表3单项工程造价汇总表
单项工程造价汇总表
工程名称：宁德市蕉城区漳湾镇增坂智慧停车场项目 单项工程 |  |  | 第1页 共3页
序号 | 单位工程名称 | 金额(元) | 其中
|  |  | 安全文明施工费(元) | 人工费 （元）
1 | 市政工程
合 计
单项工程造价汇总表
工程名称：宁德市蕉城区漳湾镇增坂智慧停车场项目 安全生产费 |  |  | 第2页 共3页
序号 | 单位工程名称 | 金额(元) | 其中
|  |  | 安全文明施工费(元) | 人工费 （元）
1 | 安全生产费 | 23000
合 计 |  | 23000
单项工程造价汇总表
工程名称：宁德市蕉城区漳湾镇增坂智慧停车场项目 人员费用 |  |  | 第3页 共3页
序号 | 单位工程名称 | 金额(元) | 其中
|  |  | 安全文明施工费(元) | 人工费 （元）
1 | 人员费用 | 49050
合 计 |  | 49050

## 表4单位工程造价汇总表
单位工程造价汇总表
工程名称：宁德市蕉城区漳湾镇增坂智慧停车场项目 单项工程 市政工程 |  | 第1页 共3页
序号 | 汇 总 内 容 | 金 额(元)
1 | 分部分项工程费
1.1 | 通用项目
1.2 | 室外照明
2 | 措施项目费
2.1 | 总价措施项目费
2.1.1 | 安全文明施工费
2.1.2 | 其他总价措施费
2.1.3 | 扬尘防治措施费
2.2 | 单价措施项目费
3 | 其他项目费
3.1 | 暂列金额
3.2 | 专业工程暂估价
3.3 | 总承包服务费
合 计=1+2+3
单位工程造价汇总表
工程名称：宁德市蕉城区漳湾镇增坂智慧停车场项目 安全生产费 安全生产费 |  | 第2页 共3页
序号 | 汇 总 内 容 | 金 额(元)
1 | 安全生产费 | 23000
合 计=1+2+3 |  | 23000
单位工程造价汇总表
工程名称：宁德市蕉城区漳湾镇增坂智慧停车场项目 人员费用 人员费用 |  | 第3页 共3页
序号 | 汇 总 内 容 | 金 额(元)
1 | 现场负责人 | 16350
2 | 专职安全员 | 16350
3 | 技术人员 | 16350
合 计=1+2+3 |  | 49050

## 表5分部分项工程量清单与计价表
分部分项工程量清单与计价表
工程名称：宁德市蕉城区漳湾镇增坂智慧停车场项目 | [6 empty] | 第1页 共5页
序号 | 项目编码 | 项目名称 | 项目特征描述 | 计量单位 | 工程量 | 金 额(元)
[6 empty] | 综合单价 |  | 合价
单项工程 | [8 empty] | 单项工程(17市政)
市政工程 | [8 empty] | 单位工程(17市政)
通用项目 | [8 empty] | 分项工程(17市政)
|  | 停车场 | [6 empty] | 清单
1 | 040305001001 | 垫层 | (1)200厚天然级配砂石垫层 | m3 |  |  |  |  | 清单
2 | 040601011001 | 现浇混凝土板 | (1)150厚C25混凝土，按4~6分仓跳格浇筑 | m3 |  |  |  |  | 清单
3 | 040203007001 | 水泥混凝土 | (1)混凝土路面 (2)1、180厚C25混凝土，按4~6分仓跳格浇筑 (3)2、150厚天然级配砂石垫层 (4)3、路基碾压，压实度≥93% | m2 | 6530.98 |  |  |  | 清单
|  | 分部小计 |  |  | 6530.98 |  |  |  | 分部小计
4 | 080206005001 | 钢格栅 | (1)2.5米高钢格栅 (2)3米间距做立柱 (3)立柱底部做500*500*500基础 (4)具体详XT-04图 | m |  |  |  |  | 清单
5 | 010101004001 | 挖基坑土方 |  | m3 | 58.368 |  |  |  | 清单
6 | 010103001001 | 回填方 | (1)原土回填 | m3 | 39.368 |  |  |  | 清单
7 | 010103002002 | 余方弃置 | (1)三类土 (2)10KM | m3 | 13.117 |  |  |  | 清单
8 | 011503001001 | 金属扶手、栏杆、栏板 | (1)通透式围墙 (2)150*150*5方钢、30*30*2铁方管、60*60*3铁方管 | m | 450 |  |  |  | 清单
9 | 011405001001 | 金属面油漆 | (1)通透式围墙 (2)外刷2道锌黄醇酸防锈底漆,面层2道油黑色色中等调和漆 | m2 | 1263.12 |  |  |  | 清单
10 | 010501003001 | 独立基础 | (1)预拌非泵送商品混凝土 (2)C20 (3)500*500*500混凝土包柱（围墙） | m3 | 19 |  |  |  | 清单
|  | 分部小计 |  |  | 1842.973 |  |  |  | 分部小计
11 | 030412007001 | 一般路灯 | (1)3.5米高路灯 (2)底部做600*600*900基础 (3)详XT-03图 | 套 |  |  |  |  | 清单
12 | 030412007002 | 一般路灯 | (1)LED单臂路灯 (2)灯杆高3m，功率80W | 套 | 9 |  |  |  | 清单
13 | 010101004002 | 挖基坑土方 | (1)三类土 (2)0.65米 | m3 | 11.262 |  |  |  | 清单
14 | 010103001002 | 回填方 | (1)原土回填 | m3 | 9.354 |  |  |  | 清单
分部分项工程量清单与计价表
工程名称：宁德市蕉城区漳湾镇增坂智慧停车场项目 | [6 empty] | 第2页 共5页
序号 | 项目编码 | 项目名称 | 项目特征描述 | 计量单位 | 工程量 | 金 额(元)
[6 empty] | 综合单价 |  | 合价
15 | 010103002001 | 余方弃置 | (1)三类土 (2)10KM | m3 | 0.51 |  |  |  | 清单
16 | 010501003002 | 独立基础 | (1)预拌非泵送商品混凝土 (2)C20 (3)路灯基础 | m3 | 1.908 |  |  |  | 清单
17 | 010515001004 | 现浇构件钢筋 | (1)HPB300φ4@130 | t | 0.007 |  |  |  | 清单
18 | 010516002001 | 预埋铁件 | (1)地角螺丝 (2)φ24圆钢制φ24x1200方牙,牙距3mm右旋 | t | 0.102 |  |  |  | 清单
19 | 031001006001 | 塑料管 | (1)φ50排水管 | m | 18 |  |  |  | 清单
|  | 分部小计 |  |  | 50.143 |  |  |  | 分部小计
20 | 031101046001 | 监控中心及子中心设备 | (1)球形摄像机带防护罩安装在路灯上 (2)详XT-03图 | 套 |  |  |  |  | 清单
21 | 031101077001 | 监控设备 | (1)180度监控器 | 套/部 | 8 |  |  |  | 清单
|  | 分部小计 |  |  | 8 |  |  |  | 分部小计
22 | 040205022001 | 道闸机 | (1)道闸抬杆(含摄像机) | 套 |  |  |  |  | 清单
23 | 040205022002 | 道闸机 | (1)不锈钢直杆道闸350*300*4000mm (2)车牌识别摄像机 (3)LED显示屏 (4)详图集17J927-1，3-34-A | 套 | 4 |  |  |  | 清单
|  | 分部小计 |  |  | 4 |  |  |  | 分部小计
24 | 040205006001 | 标线 | (1)(分界线 热熔漆 | m |  |  |  |  | 清单
25 | 040205006003 | 标线 | (1)标线(分界线 热熔漆) | m | 370.52 |  |  |  | 清单
26 | 040205006002 | 标线 | (1)箭头(热熔漆) | m2 | 11 |  |  |  | 清单
27 | B1001 | 橡胶车轮挡 | (1)短式橡胶车轮挡 (2)详图集17J927-1 | 个 | 304 |  |  |  | 清单
28 | 040201022001 | 排水沟、截水沟 | (1)砌体360*200 | m |  |  |  |  | 清单
29 | 010401014001 | 砖地沟、明暗沟 | (1)排水沟 (2)1：2.5水泥砂浆抹面,最薄处20厚，纵向坡度≥5% (3)60厚非粘土实心砖砌排水沟,1：2.5水泥砂浆灌缝 (4)30厚粗砂垫层 (5)素土夯实 | m | 450 |  |  |  | 清单
30 | 010401014002 | 砖地沟、明暗沟 | (1)截水沟 (2)400*400 (3)详国标05J927-1 1/46 | m | 40 |  |  |  | 清单
|  | 分部小计 |  |  | 1175.52 |  |  |  | 分部小计
|  | 配电房 | [6 empty] | 清单
31 | 010515001001 | 现浇构件钢筋 | (1)现浇构件带肋钢筋 | t | 0.536 |  |  |  | 清单
分部分项工程量清单与计价表
工程名称：宁德市蕉城区漳湾镇增坂智慧停车场项目 | [6 empty] | 第3页 共5页
序号 | 项目编码 | 项目名称 | 项目特征描述 | 计量单位 | 工程量 | 金 额(元)
[6 empty] | 综合单价 |  | 合价
HRB400以内(直径12-18mm)
32 | 010515001002 | 现浇构件钢筋 | (1)现浇构件带肋钢筋HRB400以内(直径≤10mm) | t | 0.259 |  |  |  | 清单
33 | 010502001001 | 矩形柱 | (1)c25 | m3 |  |  |  |  | 清单
34 | 010502002001 | 构造柱 | (1)非泵送 (2)C25 | m3 | 1.51 |  |  |  | 清单
35 | 010401003001 | 实心砖墙 | (1)240厚 (2)m7.5 | m3 | 10.398 |  |  |  | 清单
36 | 010607005001 | 砌块墙钢丝网加固 | (1)内外墙满挂钢丝网 | m2 | 18.868 |  |  |  | 清单
37 | 010801001001 | 木质门 | (1)复合木门 | m2 | 2.1 |  |  |  | 清单
38 | 010807001001 | 金属（塑钢、断桥）窗 | (1)铝合金 (2)钢化玻璃6厚 | m2 | 2.7 |  |  |  | 清单
39 | 010503005001 | 过梁 | (1)非泵送 (2)C25 | m3 | 0.233 |  |  |  | 清单
40 | 010503002001 | 矩形梁 | (1)非泵送 (2)C25 | m3 | 0.348 |  |  |  | 清单
41 | 010503004001 | 圈梁 | (1)非泵送 (2)C25 | m3 | 3.316 |  |  |  | 清单
42 | 010505001001 | 有梁板 | (1)C20 | m3 |  |  |  |  | 清单
43 | 010505003001 | 平板 |  | m3 | 3.3 |  |  |  | 清单
44 | 011102003001 | 块料楼地面 | (1)600x600(防滑)浅灰色地面砖 (2)20厚1:3干硬性水泥砂浆结合层 | m2 | 24.948 |  |  |  | 清单
45 | 011105003001 | 块料踢脚线 | (1)100X100面砖 (2)10厚1:2水泥砂浆粘结 | m2 | 2.004 |  |  |  | 清单
46 | 011201002001 | 墙面装饰抹灰 | (1)内墙 1.白色乳胶漆墙面:详国标11J930 19/H7 [内墙面][FJ-1] | m2 |  |  |  |  | 清单
47 | 011201004001 | 立面砂浆找平层 | (1)内墙面 (2)素水泥浆一道 (3)9厚1:0.52:3水泥石灰膏砂浆打底 (4)5厚1:0.5:2.5水泥石灰膏砂浆找平 | m2 | 53.09 |  |  |  | 清单
48 | 011406001001 | 抹灰面油漆涂料 | (1)白色乳胶漆内墙面 | m2 | 53.09 |  |  |  | 清单
49 | 011201004002 | 立面砂浆找平层 | (1)外墙面 (2)12厚1:3水泥砂浆打底 (3)6厚1:2.5水泥砂浆找平 | m2 | 62.26 |  |  |  | 清单
50 | 011406001003 | 抹灰面油漆涂料 | (1)外墙涂料 (2)做法详11J930-外墙 1/F2 | m2 | 62.26 |  |  |  | 清单
51 | 011301001001 | 天棚抹灰 | (1)天棚: 1.白色乳胶漆墙面:详国标11J930 19/H7[FJ-1] | m2 |  |  |  |  | 清单
分部分项工程量清单与计价表
工程名称：宁德市蕉城区漳湾镇增坂智慧停车场项目 | [6 empty] | 第4页 共5页
序号 | 项目编码 | 项目名称 | 项目特征描述 | 计量单位 | 工程量 | 金 额(元)
[6 empty] | 综合单价 |  | 合价
52 | 011406001002 | 抹灰面油漆涂料 | (1)白色乳胶漆天棚面 | m2 | 27.57 |  |  |  | 清单
53 | 010902001001 | 屋面卷材防水 | (1) 不上人屋面做法详国标12J201(A18/A8) (2)50厚C15内设φ6@200单层双向的钢筋砼保护层 (3)3厚SBS改性沥青防水卷材 (4)20厚1:3水泥砂浆找平层 | m2 | 31.076 |  |  |  | 清单
54 | 010515001003 | 现浇构件钢筋 | (1)φ6@200单层双向钢筋网片 | t | 0.056 |  |  |  | 清单
|  | 分部小计 |  |  | 359.919 |  |  |  | 分部小计
室外照明 | [8 empty] | 分项工程(17市政)
55 | 040801009001 | 悬挂嵌入式配电箱 | (1)SWM1配电箱 | 台 | 1 |  |  |  | 清单
56 | 040804001001 | 配管 | (1)镀锌钢管埋地敷设 RC32 | m | 342.68 |  |  |  | 清单
57 | 040803001001 | 电缆 | (1)铜芯电力电缆敷设 YJV-0.6/1KV 3×4 | m | 191.125 |  |  |  | 清单
58 | 040803001002 | 电缆 | (1)铜芯电力电缆敷设 YJV-0.6/1KV 3×6 | m | 163.122 |  |  |  | 清单
59 | 040803005001 | 电缆终端头 | (1)干包式电力电缆终端头制作安装(YJV-0.6/1KV 3×4) | 个 | 2 |  |  |  | 清单
60 | 040803005002 | 电缆终端头 | (1)干包式电力电缆终端头制作安装(YJV-0.6/1KV 3×6) | 个 | 2 |  |  |  | 清单
61 | 040101002001 | 挖沟槽土方 | (1)人工挖沟槽土方(一、二类土 槽深2m以内) | m3 |  |  |  |  | 清单
62 | 040101002002 | 挖沟槽土方 | (1)三类土 (2)1.5m以内 | m3 | 221.988 |  |  |  | 清单
63 | 040103001001 | 填方 | (1)原土回填 | m3 | 216.574 |  |  |  | 清单
64 | 040504001001 | 砌筑井 | (1)手孔井 (2)尺寸：1000*1200*1100（h） (3)200厚C25混凝土底板 (4)240厚实心砖 (5)1:2.5防水水泥砂浆抹面 内15外20 (6)150厚砼盖板 (7)700*880双层井盖 | 座 | 4 |  |  |  | 清单
65 | 040807002001 | 供电系统调试 | (1)输配电装置系统调试(1kV以下交流供电) | 系统 | 1 |  |  |  | 清单
安全生产费 | [8 empty] | 单项工程(17市政)
安全生产费 | [8 empty] | 单位工程(17房屋建筑与装饰)
安全生产费 | [8 empty] | 分项工程(17房屋建筑与装饰)
人员费用 | [8 empty] | 单项工程(17市政)
分部分项工程量清单与计价表
工程名称：宁德市蕉城区漳湾镇增坂智慧停车场项目 | [6 empty] | 第5页 共5页
序号 | 项目编码 | 项目名称 | 项目特征描述 | 计量单位 | 工程量 | 金 额(元)
[6 empty] | 综合单价 |  | 合价
人员费用 | [8 empty] | 单位工程(17房屋建筑与装饰)
现场负责人 | [8 empty] | 分项工程(17房屋建筑与装饰)
专职安全员 | [8 empty] | 分项工程(17房屋建筑与装饰)
技术人员 | [8 empty] | 分项工程(17房屋建筑与装饰)
合 计 | [8 empty] | 无效数据

## 表7单价措施项目清单与计价表
单价措施项目清单与计价表
工程名称：宁德市蕉城区漳湾镇增坂智慧停车场项目 | [6 empty] | 第1页 共1页
序号 | 项目编码 | 项目名称 | 项目特征描述 | 计量单位 | 工程量 | 金 额(元)
[6 empty] | 综合单价 |  | 合价
单项工程 | [8 empty] | 单项工程(17市政)
市政工程 | [8 empty] | 单位工程(17市政)
通用项目 | [8 empty] | 分项工程(17市政)
1 | 011702002001 | 柱模板 |  | m2 |  |  |  |  | 清单
2 | 011702003001 | 构造柱模板 |  | m2 | 15.07 |  |  |  | 清单
3 | 011701003001 | 砌筑脚手架 | (1)砌筑脚手架(里脚手架) | m2 | 58.029 |  |  |  | 清单
4 | 011701002001 | 外脚手架及垂直封闭安全网 |  | m2 |  |  |  |  | 清单
5 | 011702009001 | 过梁模板 |  | m2 | 2.61 |  |  |  | 清单
6 | 011702006001 | 梁模板 |  | m2 | 4.1 |  |  |  | 清单
7 | 011702008001 | 圈梁模板 |  | m2 | 28.101 |  |  |  | 清单
8 | 011702014001 | 有梁板模板 |  | m2 |  |  |  |  | 清单
9 | 011702016001 | 平板模板 |  | m2 | 26.283 |  |  |  | 清单
10 | 011705001001 | 大型机械设备进出场及安拆 |  | 项 | 1 |  |  |  | 清单
室外照明 | [8 empty] | 分项工程(17市政)
安全生产费 | [8 empty] | 单项工程(17市政)
安全生产费 | [8 empty] | 单位工程(17房屋建筑与装饰)
安全生产费 | [8 empty] | 分项工程(17房屋建筑与装饰)
人员费用 | [8 empty] | 单项工程(17市政)
人员费用 | [8 empty] | 单位工程(17房屋建筑与装饰)
现场负责人 | [8 empty] | 分项工程(17房屋建筑与装饰)
专职安全员 | [8 empty] | 分项工程(17房屋建筑与装饰)
技术人员 | [8 empty] | 分项工程(17房屋建筑与装饰)
合 计 | [8 empty] | 无效数据