## 控制价
沈海高速八尺门征管（营区）所改扩建工程工程
采 购 控 制 价
采购控制价(小写): |  | 4255054元 | 其中：甲供材料费 | /
(大写): | 肆佰贰拾伍万伍仟零伍拾肆圆整 |  | 其中：甲供材料费 | /

## 表2工程项目造价汇总表
工程项目造价汇总表
工程名称:沈海高速八尺门征管（营区）所改扩建工程 |  |  | 第1页 共1页
序号 | 单项工程名称 | 金额(元) | 备注
1 | 生产管理楼 | 2088956
2 | 配电房、水泵房 | 990232
其中 | 地下室开挖基坑支护专业暂估价 | 120000 | 固定费用，不可竞争
3 | 停车棚 | 102087
4 | 室外总体 | 208523
5 | 园林绿化 | 215631
6 | 安全生产费 | 127000 | 固定费用，不可竞争
7 | 人员费用 | 122625
7.1 | 现场负责人 | 46325 | 不含税单价8500元/（人*月），数量暂定1人，5个月，且此项为固定项，不参与竞争性报价
7.2 | 专职安全员 | 40875 | 不含税单价7500元/（人*月），数量暂定1人，5个月，且此项为固定项，不参与竞争性报价
7.3 | 技术人员 | 35425 | 不含税单价6500元/（人*月），数量暂定1人，5个月，且此项为固定项，不参与竞争性报价，本项根据实际需求计列，不参与竞争性报价，技术人员需服从采购人的管理，并接受统一调配。
8 | 暂列金 | 400000 | 固定费用，不可竞争
合 计（1+2+3+4+5+6+7+8） |  | 4255054

## 表3单项工程造价汇总表
单项工程造价汇总表
工程名称：沈海高速八尺门征管（营区）所改扩建工程 生产管理楼 |  |  | 第1页 共8页
序号 | 单位工程名称 | 金额(元) | 其中
|  |  | 安全文明施工费(元) | 人工费 （元）
1 | 生产管理楼 | 2088956 | 108023 | 1031004
合 计 |  | 2088956 | 108023 | 1031004
单项工程造价汇总表
工程名称：沈海高速八尺门征管（营区）所改扩建工程 配电房、水泵房 |  |  | 第2页 共8页
序号 | 单位工程名称 | 金额(元) | 其中
|  |  | 安全文明施工费(元) | 人工费 （元）
1 | 配电房、水泵房地下部分 | 621275 | 6079 | 262136
2 | 配电房、水泵房地上部分 | 368957 | 2913 | 198275
合 计 |  | 990232 | 8992 | 460411
单项工程造价汇总表
工程名称：沈海高速八尺门征管（营区）所改扩建工程 停车棚 |  |  | 第3页 共8页
序号 | 单位工程名称 | 金额(元) | 其中
|  |  | 安全文明施工费(元) | 人工费 （元）
1 | 停车棚 | 102087 | 860 | 36543
合 计 |  | 102087 | 860 | 36543
单项工程造价汇总表
工程名称：沈海高速八尺门征管（营区）所改扩建工程 室外总体 |  |  | 第4页 共8页
序号 | 单位工程名称 | 金额(元) | 其中
|  |  | 安全文明施工费(元) | 人工费 （元）
1 | 室外总体市政工程 | 208523 | 3131 | 69618
合 计 |  | 208523 | 3131 | 69618
单项工程造价汇总表
工程名称：沈海高速八尺门征管（营区）所改扩建工程 园林绿化 |  |  | 第5页 共8页
序号 | 单位工程名称 | 金额(元) | 其中
|  |  | 安全文明施工费(元) | 人工费 （元）
1 | 园林绿化与景观工程 | 215631 | 4501 | 42440
合 计 |  | 215631 | 4501 | 42440
单项工程造价汇总表
工程名称：沈海高速八尺门征管（营区）所改扩建工程 暂列金 |  |  | 第6页 共8页
序号 | 单位工程名称 | 金额(元) | 其中
|  |  | 安全文明施工费(元) | 人工费 （元）
1 | 暂列金 | 400000
合 计 |  | 400000
单项工程造价汇总表
工程名称：沈海高速八尺门征管（营区）所改扩建工程 人员费用 |  |  | 第7页 共8页
序号 | 单位工程名称 | 金额(元) | 其中
|  |  | 安全文明施工费(元) | 人工费 （元）
1 | 人员费用 | 122625
合 计 |  | 122625
单项工程造价汇总表
工程名称：沈海高速八尺门征管（营区）所改扩建工程 安全生产费 |  |  | 第8页 共8页
序号 | 单位工程名称 | 金额(元) | 其中
|  |  | 安全文明施工费(元) | 人工费 （元）
1 | 安全生产费 | 127000
合 计 |  | 127000

## 表4单位工程造价汇总表
单位工程造价汇总表
工程名称：沈海高速八尺门征管（营区）所改扩建工程 生产管理楼 生产管理楼 |  | 第1页 共9页
序号 | 汇 总 内 容 | 金 额(元)
1 | 分部分项工程费 | 1468290
1.1 | 土方工程 | 5366
1.2 | 桩基工程 | 116046
1.3 | 砌筑工程 | 130322
1.4 | 混凝土工程 | 33182
1.5 | 钢筋工程 | 75394
1.6 | 屋面工程 | 134487
1.7 | 金属构件工程 | 36641
1.8 | 防水 | 17059
1.9 | 楼地面工程 | 95732
1.10 | 内墙柱面工程 | 145694
1.11 | 外墙面工程 | 217311
1.12 | 天棚工程 | 75472
1.13 | 门窗工程 | 245583
1.14 | 其他一般土建工程 | 37791
1.15 | 其他装饰工程 | 102210
2 | 措施项目费 | 620666
2.1 | 总价措施项目费 | 128068
2.1.1 | 安全文明施工费 | 108023
2.1.2 | 其他总价措施费 | 6865
2.1.3 | 扬尘防治措施费 | 13180
2.2 | 单价措施项目费 | 492598
3 | 其他项目费
3.1 | 暂列金额
3.2 | 专业工程暂估价
3.3 | 总承包服务费
合 计=1+2+3 |  | 2088956
单位工程造价汇总表
工程名称：沈海高速八尺门征管（营区）所改扩建工程 配电房、水泵房 配电房、水泵房地下部分 |  | 第2页 共9页
序号 | 汇 总 内 容 | 金 额(元)
1 | 分部分项工程费 | 394196
1.1 | 土方工程 | 33795
1.2 | 桩基工程 | 105795
1.3 | 砌筑工程 | 4022
1.4 | 混凝土工程 | 15496
1.5 | 钢筋工程 | 58000
1.6 | 金属构件工程 | 3490
1.7 | 地下室底板防水 | 118351
1.8 | 楼地面工程 | 11386
1.9 | 内墙柱面工程 | 12513
1.10 | 天棚工程 | 12754
1.11 | 门窗工程 | 4712
1.12 | 其他装饰工程 | 13882
1.13 | 地下室开挖基坑支护专业暂估价
2 | 措施项目费 | 107079
2.1 | 总价措施项目费 | 8548
2.1.1 | 安全文明施工费 | 6079
2.1.2 | 其他总价措施费 | 1726
2.1.3 | 扬尘防治措施费 | 743
2.2 | 单价措施项目费 | 98531
3 | 其他项目费 | 120000
3.1 | 暂列金额
3.2 | 专业工程暂估价 | 120000
3.3 | 总承包服务费
合 计=1+2+3 |  | 621275
单位工程造价汇总表
工程名称：沈海高速八尺门征管（营区）所改扩建工程 配电房、水泵房 配电房、水泵房地上部分 |  | 第3页 共9页
序号 | 汇 总 内 容 | 金 额(元)
1 | 分部分项工程费 | 266285
1.1 | 砌筑工程 | 35349
1.2 | 混凝土工程 | 5229
1.3 | 楼地面工程 | 11489
1.4 | 内墙柱面工程 | 23762
1.5 | 外墙面工程 | 45707
1.6 | 天棚工程 | 5388
1.7 | 门窗工程 | 22507
1.8 | 其他装饰工程 | 15957
1.9 | 其他一般土建工程 | 26079
1.10 | 屋面工程 | 74818
2 | 措施项目费 | 102672
2.1 | 总价措施项目费 | 4543
2.1.1 | 安全文明施工费 | 2913
2.1.2 | 其他总价措施费 | 1276
2.1.3 | 扬尘防治措施费 | 354
2.2 | 单价措施项目费 | 98129
3 | 其他项目费
3.1 | 暂列金额
3.2 | 专业工程暂估价
3.3 | 总承包服务费
合 计=1+2+3 |  | 368957
单位工程造价汇总表
工程名称：沈海高速八尺门征管（营区）所改扩建工程 停车棚 停车棚 |  | 第4页 共9页
序号 | 汇 总 内 容 | 金 额(元)
1 | 分部分项工程费 | 98123
1.1 | 土石方 | 2610
1.2 | 一般土建 | 94138
1.3 | 钢筋工程 | 1375
2 | 措施项目费 | 3964
2.1 | 总价措施项目费 | 1317
2.1.1 | 安全文明施工费 | 860
2.1.2 | 其他总价措施费 | 353
2.1.3 | 扬尘防治措施费 | 104
2.2 | 单价措施项目费 | 2647
3 | 其他项目费
3.1 | 暂列金额
3.2 | 专业工程暂估价
3.3 | 总承包服务费
合 计=1+2+3 |  | 102087
单位工程造价汇总表
工程名称：沈海高速八尺门征管（营区）所改扩建工程 室外总体 室外总体市政工程 |  | 第5页 共9页
序号 | 汇 总 内 容 | 金 额(元)
1 | 分部分项工程费 | 201132
1.1 | 室外道路 | 174526
1.2 | 伸缩大门 | 11985
1.3 | 垃圾池 | 14621
2 | 措施项目费 | 7391
2.1 | 总价措施项目费 | 4228
2.1.1 | 安全文明施工费 | 3131
2.1.2 | 其他总价措施费 | 715
2.1.3 | 扬尘防治措施费 | 382
2.2 | 单价措施项目费 | 3163
3 | 其他项目费
3.1 | 暂列金额
3.2 | 专业工程暂估价
3.3 | 总承包服务费
合 计=1+2+3 |  | 208523
单位工程造价汇总表
工程名称：沈海高速八尺门征管（营区）所改扩建工程 园林绿化 园林绿化与景观工程 |  | 第6页 共9页
序号 | 汇 总 内 容 | 金 额(元)
1 | 分部分项工程费 | 204013
1.1 | 室外绿化 | 204013
2 | 措施项目费 | 11618
2.1 | 总价措施项目费 | 5784
2.1.1 | 安全文明施工费 | 4501
2.1.2 | 其他总价措施费 | 734
2.1.3 | 扬尘防治措施费 | 549
2.2 | 单价措施项目费 | 5834
3 | 其他项目费
3.1 | 暂列金额
3.2 | 专业工程暂估价
3.3 | 总承包服务费
合 计=1+2+3 |  | 215631
单位工程造价汇总表
工程名称：沈海高速八尺门征管（营区）所改扩建工程 暂列金 暂列金 |  | 第7页 共9页
序号 | 汇 总 内 容 | 金 额(元)
1 | 分部分项工程费
1.1 | 暂列金
2 | 措施项目费
2.1 | 总价措施项目费
2.1.1 | 安全文明施工费
2.1.2 | 其他总价措施费
2.1.3 | 扬尘防治措施费
2.2 | 单价措施项目费
3 | 其他项目费 | 400000
3.1 | 暂列金额 | 400000
3.2 | 专业工程暂估价
3.3 | 总承包服务费
合 计=1+2+3 |  | 400000
单位工程造价汇总表
工程名称：沈海高速八尺门征管（营区）所改扩建工程 人员费用 人员费用 |  | 第8页 共9页
序号 | 汇 总 内 容 | 金 额(元)
1 | 分部分项工程费
1.1 | 人员费用
2 | 措施项目费
2.1 | 总价措施项目费
2.1.1 | 安全文明施工费
2.1.2 | 其他总价措施费
2.1.3 | 扬尘防治措施费
2.2 | 单价措施项目费
3 | 其他项目费 | 122625
3.1 | 人员费用 | 122625
3.2 | 专业工程暂估价
3.3 | 总承包服务费
合 计=1+2+3 |  | 122625
单位工程造价汇总表
工程名称：沈海高速八尺门征管（营区）所改扩建工程 安全生产费 安全生产费 |  | 第9页 共9页
序号 | 汇 总 内 容 | 金 额(元)
1 | 分部分项工程费
1.1 | 安全生产费
2 | 措施项目费
2.1 | 总价措施项目费
2.1.1 | 安全文明施工费
2.1.2 | 其他总价措施费
2.1.3 | 扬尘防治措施费
2.2 | 单价措施项目费
3 | 其他项目费 | 127000
3.1 | 安全生产费 | 127000
3.2 | 专业工程暂估价
3.3 | 总承包服务费
合 计=1+2+3 |  | 127000

## 表5分部分项工程量清单与计价表
分部分项工程量清单与计价表
工程名称：沈海高速八尺门征管（营区）所改扩建工程 | [6 empty] | 第1页 共31页
序号 | 项目编码 | 项目名称 | 项目特征描述 | 计量单位 | 工程量 | 金 额(元)
[6 empty] | 综合单价 |  | 合价
生产管理楼 | [8 empty] | 单项工程(17房屋建筑与装饰)
生产管理楼 | [8 empty] | 单位工程(17房屋建筑与装饰)
土方工程 | [8 empty] | 分项工程(17房屋建筑与装饰)
1 | 010101001001 | 平整场地 | (1)三类土 | m2 | 390.35 | 1.73 |  | 675.31 | 清单
2 | 010101004001 | 挖基坑土方 | (1)三类土 (2)2m以内 | m3 | 87.48 | 6.72 |  | 587.87 | 清单
3 | 010101003001 | 挖沟槽土方 | (1)三类土 (2)2m以内 | m3 | 166.35 | 6.54 |  | 1087.93 | 清单
4 | 010103001001 | 回填方 | (1)满足规范及设计要求 (2)合格填料，满足设计要求 (3)满足设计要求 (4)投标人自行综合考虑 | m3 | 174.42 | 9.57 |  | 1669.2 | 清单
5 | 010103001002 | 回填方 | (1)房心回填 (2)满足规范及设计要求 (3)合格填料，满足设计要求 (4)满足设计要求 (5)投标人自行综合考虑 | m3 | 140.589 | 9.57 |  | 1345.44 | 清单
6 | 010103002001 | 余方弃置 | (1)三类土 (2)暂按15km考虑，结算按实调整 | m3 |  |  |  |  | 清单
桩基工程 | [8 empty] | 分项工程(17房屋建筑与装饰)
7 | 010302001001 | 成孔灌注桩 | (1)试验桩 (2)桩径800mm (3)平均成孔13.5m (4)C30P10水下泵送混凝土 (5)钢护筒暂按1.5m计入，结算按实际调整 | m | 27 | 429.79 |  | 11604.33 | 清单
8 | 010302001002 | 成孔灌注桩 | (1)桩径800mm (2)平均成孔13.5m (3)C30P10水下泵送混凝土 (4)钢护筒暂按1.5m计入，结算按实际调整 | m | 216 | 255.75 |  | 55242 | 清单
9 | 010302008001 | 灌注桩岩层增加费 | (1)桩径900mm (2)卵石层 (3)冲击钻机钻孔 | m | 18 | 294.35 |  | 5298.3 | 清单
10 | 010302007001 | 灌注桩后压浆 | (1)无缝钢管 Φ30×3.5 (2)14m (3)1.2t (4)42.5 | 孔 | 18 | 1304.83 |  | 23486.94 | 清单
11 | 010302009001 | 声测管 | (1)钢管 (2)Φ60*4 | m | 243 | 28.38 |  | 6896.34 | 清单
12 | 010301004001 | 截（凿）桩头 | (1)灌注桩 (2)桩径800mm 1.0m (3)C30P10 | m3 | 4.522 | 169.22 |  | 765.21 | 清单
分部分项工程量清单与计价表
工程名称：沈海高速八尺门征管（营区）所改扩建工程 | [6 empty] | 第2页 共31页
序号 | 项目编码 | 项目名称 | 项目特征描述 | 计量单位 | 工程量 | 金 额(元)
[6 empty] | 综合单价 |  | 合价
(4)土方、废料外运外运、运距暂按15km，，待结算时按实调整
13 | 010515004001 | 钢筋笼 | (1)HRB400EΦ18 | t | 7.269 | 1279.15 |  | 9298.14 | 清单
14 | 010515004002 | 钢筋笼 | (1)HRB400EΦ8 | t | 1.457 | 1279.15 |  | 1863.72 | 清单
15 | 010516006009 | 电渣压力焊接 | (1)螺纹钢筋焊接 φ18 | 个 | 234 | 6.8 |  | 1591.2 | 清单
砌筑工程 | [8 empty] | 分项工程(17房屋建筑与装饰)
16 | 010402001002 | 砌块墙 | (1)正负零以上 (2)蒸压加气混凝土砌块，A5.0 (3)内、外墙 (4)M10混合砂浆 | m3 | 208.209 | 572.45 |  | 119189.24 | 清单
17 | 010401003001 | 实心砖墙 | (1)水管包管 (2)实心砖 (3)M5(42.5) | m3 | 6.004 | 603.81 |  | 3625.28 | 清单
18 | 010405001001 | 砌筑超高增加费 | (1)>3.6m | m3 | 4.447 | 17.58 |  | 78.18 | 清单
19 | 010607005001 | 砌块墙钢丝网加固 | (1)钢丝网 (2)钉挂 | m2 | 500.972 | 14.83 |  | 7429.41 | 清单
混凝土工程 | [8 empty] | 分项工程(17房屋建筑与装饰)
20 | 010501001001 | 垫层 | (1)预拌泵送混凝土 (2)C20 | m3 | 11.941 | 58.67 |  | 700.58 | 清单
21 | 010501005001 | 桩承台基础 | (1)预拌泵送混凝土 (2)C30 | m3 | 25.92 | 40.83 |  | 1058.31 | 清单
22 | 010503001001 | 基础梁 | (1)预拌泵送混凝土 (2)C30 | m3 | 25.609 | 46.5 |  | 1190.82 | 清单
23 | 010504001001 | 直形墙 | (1)基础梁~正负0混凝土补高 (2)预拌泵送混凝土 (3)C20 | m3 | 34.825 | 68.81 |  | 2396.31 | 清单
24 | 010505003001 | 平板 | (1)空调板 (2)预拌泵送混凝土 (3)C25 | m3 | 1.152 | 52.7 |  | 60.71 | 清单
25 | 010502001001 | 矩形柱 | (1)预拌泵送混凝土 (2)C30 | m3 | 38.345 | 69.9 |  | 2680.32 | 清单
26 | 010502002001 | 构造柱 | (1)预拌非泵送混凝土 (2)C25 | m3 | 15.907 | 301.4 |  | 4794.37 | 清单
27 | 010502001002 | 矩形柱 | (1)预拌泵送混凝土 (2)C20 | m3 | 0.18 | 69.08 |  | 12.43 | 清单
28 | 010503002001 | 矩形梁 | (1)预拌泵送混凝土 (2)C30 | m3 | 3.473 | 51.28 |  | 178.1 | 清单
29 | 010505001001 | 有梁板 | (1)预拌泵送混凝土 (2)C30 | m3 | 151.275 | 44.71 |  | 6763.51 | 清单
30 | 010505001003 | 有梁板 | (1)斜屋面板 (2)预拌泵送混凝土 (3)C30P6 | m3 | 85.889 | 58.9 |  | 5058.86 | 清单
31 | 010505007001 | 天沟（檐沟）、挑檐板 | (1)挑檐板 (2)预拌泵送混凝土 (3)C30 | m3 | 8.058 | 157.78 |  | 1271.39 | 清单
32 | 010505006001 | 栏板 | (1)预拌泵送混凝土 | m3 | 4.28 | 91.56 |  | 391.88 | 清单
分部分项工程量清单与计价表
工程名称：沈海高速八尺门征管（营区）所改扩建工程 | [6 empty] | 第3页 共31页
序号 | 项目编码 | 项目名称 | 项目特征描述 | 计量单位 | 工程量 | 金 额(元)
[6 empty] | 综合单价 |  | 合价
(2)C25
33 | 010506001001 | 直形楼梯 | (1)泵送商品混凝土 (2)C30 (3)板式，双跑 (4)150mm | m2 | 30.6 | 38.66 |  | 1183 | 清单
34 | 010506001002 | 直形楼梯 | (1)预拌泵送混凝土 (2)C30 (3)板式，双跑 (4)130mm | m2 | 30.6 | 38.66 |  | 1183 | 清单
35 | 010503004001 | 圈梁 | (1)预拌非泵送混凝土 (2)C25 | m3 |  |  |  |  | 清单
36 | 010503004002 | 圈梁 | (1)室内有积水的房间、管道检修门洞底做150高C20细石混凝土 (2)预拌非泵送混凝土 (3)C20 | m3 | 8.076 | 295.74 |  | 2388.4 | 清单
37 | 010507005001 | 压顶 | (1)详结构图 (2)预拌非泵送混凝土 (3)C25 | m3 | 4.027 | 252.53 |  | 1016.94 | 清单
38 | 010503005001 | 过梁 | (1)预拌非泵送混凝土 (2)C25 | m3 | 2.524 | 299.1 |  | 754.93 | 清单
39 | 010516002001 | 预埋铁件 | (1)250*250mm (2)12厚 | t | 0.012 | 8213.31 |  | 98.56 | 清单
钢筋工程 | [8 empty] | 分项工程(17房屋建筑与装饰)
40 | 010515001001 | 现浇构件钢筋 | (1)圆钢筋HPB300Ф6 | t | 0.015 | 1619.63 |  | 24.29 | 清单
41 | 010515001002 | 现浇构件钢筋 | (1)圆钢筋HPB300Ф8 | t | 0.072 | 1619.63 |  | 116.61 | 清单
42 | 010515001003 | 现浇构件钢筋 | (1)圆钢筋HPB300Ф10 | t | 0.504 | 1619.63 |  | 816.29 | 清单
43 | 010515001004 | 现浇构件钢筋 | (1)螺纹钢筋HRB400EΦ6 | t | 2.054 | 1335.3 |  | 2742.71 | 清单
44 | 010515001005 | 现浇构件钢筋 | (1)螺纹钢筋HRB400EΦ8 | t | 13.956 | 1335.3 |  | 18635.45 | 清单
45 | 010515001006 | 现浇构件钢筋 | (1)螺纹钢筋HRB400EΦ10 | t | 5.647 | 1335.3 |  | 7540.44 | 清单
46 | 010515001007 | 现浇构件钢筋 | (1)螺纹钢筋HRB400EΦ12 | t | 2.969 | 1162.09 |  | 3450.25 | 清单
47 | 010515001008 | 现浇构件钢筋 | (1)螺纹钢筋HRB400EΦ14 | t | 5.494 | 1162.09 |  | 6384.52 | 清单
48 | 010515001009 | 现浇构件钢筋 | (1)螺纹钢筋HRB400EΦ16 | t | 3.157 | 1162.09 |  | 3668.72 | 清单
49 | 010515001010 | 现浇构件钢筋 | (1)螺纹钢筋HRB400EΦ18 | t | 2.503 | 1162.09 |  | 2908.71 | 清单
50 | 010515001011 | 现浇构件钢筋 | (1)螺纹钢筋HRB400EΦ20 | t | 11.474 | 868.34 |  | 9963.33 | 清单
51 | 010515001012 | 现浇构件钢筋 | (1)螺纹钢筋HRB400EΦ22 | t | 1.817 | 868.34 |  | 1577.77 | 清单
52 | 010515001013 | 现浇构件钢筋 | (1)螺纹钢筋HRB400EΦ25 | t | 0.241 | 868.34 |  | 209.27 | 清单
53 | 010515001040 | 现浇构件钢筋 | (1)斜屋面板螺纹钢筋HRB400EΦ6 | t | 0.006 | 1582.53 |  | 9.5 | 清单
54 | 010515001041 | 现浇构件钢筋 | (1)斜屋面板螺纹钢筋 | t | 5.162 | 1582.53 |  | 8169.02 | 清单
分部分项工程量清单与计价表
工程名称：沈海高速八尺门征管（营区）所改扩建工程 | [6 empty] | 第4页 共31页
序号 | 项目编码 | 项目名称 | 项目特征描述 | 计量单位 | 工程量 | 金 额(元)
[6 empty] | 综合单价 |  | 合价
HRB400EΦ8
55 | 010515001042 | 现浇构件钢筋 | (1)斜屋面板螺纹钢筋HRB400EΦ10 | t | 0.016 | 1582.53 |  | 25.32 | 清单
56 | 010515001043 | 现浇构件钢筋 | (1)斜屋面板螺纹钢筋HRB400EΦ12 | t | 0.005 | 1358.59 |  | 6.79 | 清单
57 | 010515001044 | 现浇构件钢筋 | (1)斜屋面板螺纹钢筋HRB400EΦ14 | t | 0.288 | 1358.59 |  | 391.27 | 清单
58 | 010515001045 | 现浇构件钢筋 | (1)斜屋面板螺纹钢筋HRB400EΦ16 | t | 0.328 | 1358.59 |  | 445.62 | 清单
59 | 010515001046 | 现浇构件钢筋 | (1)斜屋面板螺纹钢筋HRB400EΦ18 | t | 0.623 | 1358.59 |  | 846.4 | 清单
60 | 010515001047 | 现浇构件钢筋 | (1)斜屋面板螺纹钢筋HRB400EΦ20 | t | 1.698 | 1014.14 |  | 1722.01 | 清单
61 | 010515001048 | 现浇构件钢筋 | (1)斜屋面板螺纹钢筋HRB400EΦ22 | t | 0.385 | 1014.14 |  | 390.44 | 清单
62 | 010515001049 | 现浇构件钢筋 | (1)斜屋面板螺纹钢筋HRB400EΦ25 | t | 0.486 | 1014.14 |  | 492.87 | 清单
清单
63 | 010516003015 | 机械连接 | (1)机械连接 (2)直螺纹 (3)φ22 | 个 | 38 | 14.02 |  | 532.76 | 清单
64 | 010516003016 | 机械连接 | (1)机械连接 (2)直螺纹 (3)φ25 | 个 | 4 | 14.5 |  | 58 | 清单
65 | 010516006007 | 电渣压力焊接 | (1)电渣压力焊接φ≤18 | 个 | 634 | 5.32 |  | 3372.88 | 清单
66 | 010516006008 | 电渣压力焊接 | (1)电渣压力焊接φ20 | 个 | 140 | 6.38 |  | 893.2 | 清单
屋面工程 | [8 empty] | 分项工程(17房屋建筑与装饰)
|  | 【屋-1】 | [6 empty] | 清单
67 | 011101006010 | 平面砂浆找平层 | (1)20厚1:3水泥砂浆找平层 | m2 | 409.949 | 22.76 |  | 9330.44 | 清单
68 | 010902002001 | 屋面涂膜防水 | (1)2厚高聚物改性沥青防水涂膜 | m2 | 409.949 | 6.67 |  | 2734.36 | 清单
69 | 010902001001 | 屋面卷材防水 | (1)3厚SBS高聚物改性沥青防水卷材，聚酯胎 | m2 | 409.949 | 33.09 |  | 13565.21 | 清单
70 | 011001001001 | 保温隔热屋面 | (1)100mm厚挤塑聚苯板 | m2 | 409.949 | 55 |  | 22547.2 | 清单
71 | 010902003001 | 屋面刚性防水 | (1)40mm厚 (2)预拌非泵送混凝土 (3)C20细石混凝土持钉层 (4)设分隔缝6*6，缝宽20mm，内嵌聚氯乙烯胶泥 (5)双向Φ4@150与屋面板预埋Φ10钢筋头绑劳 | m2 | 409.949 | 28.53 |  | 11695.84 | 清单
72 | 010515003001 | 钢筋网片 | (1)HPB300以内 Φ6 | t | 0.41 | 1619.58 |  | 664.03 | 清单
73 | 010901001001 | 瓦屋面【坡度约30度】 | (1)平瓦 | m2 | 409.949 | 95.56 |  | 39174.73 | 清单
分部分项工程量清单与计价表
工程名称：沈海高速八尺门征管（营区）所改扩建工程 | [6 empty] | 第5页 共31页
序号 | 项目编码 | 项目名称 | 项目特征描述 | 计量单位 | 工程量 | 金 额(元)
[6 empty] | 综合单价 |  | 合价
(2)钢挂瓦条L30*4，中距根据瓦材规格定；钢顺水条-25*5，中距600mm
74 | 01B003 | 屋面燕尾造型 | (1)屋面燕尾造型 | 个 |  | 1000 |  |  | 清单
75 | 01B005 | 屋面燕尾造型 |  | 个 | 4 | 1097.74 |  | 4390.96 | 清单
|  | 【屋-3】 | [6 empty] | 清单
76 | 011101006011 | 平面砂浆找平层 | (1)30厚1:2.5水泥砂浆找平层 | m2 | 79.744 | 27.21 |  | 2169.83 | 清单
77 | 010902002002 | 屋面涂膜防水 | (1)2厚高聚物改性沥青防水涂膜 | m2 | 79.744 | 6.67 |  | 531.89 | 清单
78 | 010902001002 | 屋面卷材防水 | (1)3厚SBS高聚物改性沥青防水卷材，聚酯胎 | m2 | 79.744 | 31.22 |  | 2489.61 | 清单
79 | 011001001002 | 保温隔热屋面 | (1)100mm厚挤塑聚苯板 | m2 | 79.744 | 55 |  | 4385.92 | 清单
80 | 011101006012 | 平面砂浆找平层 | (1)10厚低强度等级砂浆隔离层 | m2 | 79.744 | 17.29 |  | 1378.77 | 清单
81 | 011102003003 | 块料楼地面 | (1)20厚聚合物砂浆 (2)10厚600*600防滑地砖，防水砂浆勾缝 | m2 | 79.744 | 60.23 |  | 4802.98 | 清单
|  | 【檐沟-2】 | [6 empty] | 清单
82 | 011101006013 | 平面砂浆找平层 | (1)最薄20厚1:2.5水泥砂浆找坡层 | m2 | 92.632 | 23.48 |  | 2175 | 清单
83 | 011101006014 | 平面砂浆找平层 | (1)20厚1:3水泥砂浆找平层 | m2 | 92.632 | 22.76 |  | 2108.3 | 清单
84 | 010902002003 | 屋面涂膜防水 | (1)2厚高聚物改性沥青防水涂膜 | m2 | 92.632 | 6.67 |  | 617.86 | 清单
85 | 010902001003 | 屋面卷材防水 | (1)3厚SBS高聚物改性沥青防水卷材，聚酯胎 | m2 | 92.632 | 33.09 |  | 3065.19 | 清单
86 | 011101006015 | 平面砂浆找平层 | (1)10厚低强度等级砂浆隔离层 | m2 | 92.632 | 17.29 |  | 1601.61 | 清单
87 | 011101006016 | 平面砂浆找平层 | (1)20厚聚合物砂浆卧铺 | m2 | 92.632 | 25.62 |  | 2373.23 | 清单
88 | 011101001003 | 水泥砂浆楼地面 | (1)20厚1:2水泥砂浆保护层 | m2 | 92.632 | 28.97 |  | 2683.55 | 清单
金属构件工程 | [8 empty] | 分项工程(17房屋建筑与装饰)
89 | 011503001004 | 金属扶手、栏杆、栏板 | (1)无障碍坡道栏杆12J926--/H11 (2)Φ40*2不锈钢 (3)Φ40*2不锈钢立柱、Φ20*3不锈钢横杆 | m | 12 | 487.24 |  | 5846.88 | 清单
90 | 011503001001 | 金属扶手、栏杆、栏板 | (1)空调板栏杆 (2)Φ40*2.5薄壁钢管 (3)Φ30*2.5薄壁钢管@100 | m | 30 | 260.88 |  | 7826.4 | 清单
91 | 011405001001 | 金属面油漆 | (1)防锈漆一道、仿木纹漆二道 | m2 | 24.931 | 15.34 |  | 382.44 | 清单
92 | 010807005002 | 金属格栅窗 | (1)空调板镀锌钢管格 | m2 | 9.52 | 286.93 |  | 2731.57 | 清单
分部分项工程量清单与计价表
工程名称：沈海高速八尺门征管（营区）所改扩建工程 | [6 empty] | 第6页 共31页
序号 | 项目编码 | 项目名称 | 项目特征描述 | 计量单位 | 工程量 | 金 额(元)
[6 empty] | 综合单价 |  | 合价
栅，外包穿孔铝板
93 | 011503001002 | 金属扶手、栏杆、栏板 | (1)护窗栏杆15J403-1 B7/B17 H=1.05m (2)Φ60*3不锈钢 (3)Φ60*3不锈钢立柱、Φ38*1.2不锈钢横管、Φ25.1不锈钢立杆 | m | 6.8 | 475.07 |  | 3230.48 | 清单
94 | 011503001003 | 金属扶手、栏杆、栏板 | (1)楼梯栏杆15J403-1-B19-A8a H=0.9m (2)60*40*1.5镀锌钢管 | m | 41.16 | 374.97 |  | 15433.77 | 清单
95 | 011503001008 | 金属扶手、栏杆、栏板 | (1)楼梯栏杆15J403-1-B19-A8a H=0.1.1m (2)60*40*1.5镀锌钢管 | m | 3.12 | 381.15 |  | 1189.19 | 清单
防水 | [8 empty] | 分项工程(17房屋建筑与装饰)
96 | 010904002001 | 楼（地）面涂膜防水 | (1)楼地-1处、楼地-3处、楼地-4处、楼地-5处（一层）2遍、雨蓬室外挑板顶 (2)1.5厚聚氨酯防水涂料 | m2 | 932.006 | 5.6 |  | 5219.23 | 清单
97 | 010904002002 | 楼（地）面涂膜防水 | (1)楼地-2处 (2)1.5厚聚合物防水涂料 | m2 | 102.27 | 7.6 |  | 777.25 | 清单
98 | 010904002003 | 楼（地）面涂膜防水 | (1)棚-2处、棚-3处 (2)1.5厚聚合物防水涂料 | m2 | 123.18 | 7.6 |  | 936.17 | 清单
99 | 010903002002 | 墙面涂膜防水 | (1)内墙-3处 (2)1.5厚JS防水涂料（至吊顶底） | m2 | 417.862 | 9.37 |  | 3915.37 | 清单
100 | 010903002001 | 墙面涂膜防水 | (1)外墙外侧 (2)1.5后聚氨酯防水涂料 | m2 | 945.316 | 6.57 |  | 6210.73 | 清单
楼地面工程 | [8 empty] | 分项工程(17房屋建筑与装饰)
101 | 010501001002 | 垫层 | (1)一层 (2)预拌非泵送混凝土 (3)80厚C20 | m3 | 22.053 | 77.36 |  | 1706.02 | 清单
|  | 【楼地-1】 | [6 empty] | 清单
102 | 011101006001 | 平面砂浆找平层 | (1)20厚1:3水泥砂浆找平层，聚合物水泥砂浆一道 | m2 | 503.725 | 22.76 |  | 11464.78 | 清单
103 | 011102003001 | 块料楼地面 | (1)5厚聚合物水泥砂浆结合层 (2)800*800玻化砖 | m2 | 503.725 | 53.37 |  | 26883.8 | 清单
|  | 【楼地-2】 | [6 empty] | 清单
104 | 011101006002 | 平面砂浆找平层 | (1)最薄处20厚1:3水泥砂浆找平层 (2)水泥浆一道 | m2 | 102.27 | 22.76 |  | 2327.67 | 清单
105 | 011102001001 | 石材楼地面 | (1)30厚1:3水泥砂浆结合层 | m2 | 102.27 | 69.11 |  | 7067.88 | 清单
分部分项工程量清单与计价表
工程名称：沈海高速八尺门征管（营区）所改扩建工程 | [6 empty] | 第7页 共31页
序号 | 项目编码 | 项目名称 | 项目特征描述 | 计量单位 | 工程量 | 金 额(元)
[6 empty] | 综合单价 |  | 合价
(2)600*600mm20厚的毛面花岗石面层，水泥浆擦缝 (3)水泥砂浆一道（内掺建筑胶）
106 | 011106001001 | 石材楼梯面层 | (1)30厚1:3水泥砂浆结合层 (2)600*600mm20厚的毛面花岗石面层，水泥浆擦缝 (3)水泥砂浆一道（内掺建筑胶） | m2 | 61.2 | 104.9 |  | 6419.88 | 清单
107 | 011108001001 | 石材零星项目 | (1)梯侧 (2)30厚1:3水泥砂浆结合层 (3)600*600mm20厚的毛面花岗石面层 | m2 | 5.36 | 120.86 |  | 647.81 | 清单
|  | 【楼地-3】 | [6 empty] | 清单
108 | 011101006003 | 平面砂浆找平层 | (1)最薄处20厚1:3水泥砂浆找平层 (2)水泥浆一道 | m2 | 125.129 | 22.76 |  | 2847.94 | 清单
109 | 011102003002 | 块料楼地面 | (1)30厚1:3水泥砂浆结合层 (2)10厚防滑砖600*660 | m2 | 125.129 | 57.66 |  | 7214.94 | 清单
|  | 【楼地-4】 | [6 empty] | 清单
110 | 011101006004 | 平面砂浆找平层 | (1)最薄处20厚1:3水泥砂浆找平层 (2)水泥浆一道 | m2 | 265.448 | 22.76 |  | 6041.6 | 清单
111 | 011101006005 | 平面砂浆找平层 | (1)35厚C20预拌非泵细石混凝土 | m2 | 265.448 | 20.74 |  | 5505.39 | 清单
112 | 011101001001 | 水泥砂浆楼地面 | (1)20厚1:2水泥砂浆面层 | m2 | 265.448 | 28.21 |  | 7488.29 | 清单
|  | 【楼地-5】 | [6 empty] | 清单
113 | 011101006006 | 平面砂浆找平层 | (1)一层 (2)20厚1:3水泥砂浆找平层 (3)界面剂一道 | m2 | 37.704 | 22.76 |  | 858.14 | 清单
114 | 011101006007 | 平面砂浆找平层 | (1)二层~三层 (2)界面剂一道 | m2 | 37.704 | 3.83 |  | 144.41 | 清单
115 | 011101003001 | 细石混凝土楼地面 | (1)50厚C30预拌非泵细石混凝土，表面撒布2-3厚防静电骨料，随打随抹光 | m2 | 37.704 | 51.27 |  | 1933.08 | 清单
|  | 【踢脚-1】 | [6 empty] | 清单
116 | 011105003001 | 块料踢脚线 | (1)H=120mm (2)5厚专用粘结剂 (3)10厚地砖 | m2 | 55.08 | 92.17 |  | 5076.72 | 清单
117 | 011201004014 | 立面砂浆找平层 | (1)素水泥浆一道 (2)15厚1:3水泥砂浆找平层 | m2 | 55.08 | 30.55 |  | 1682.69 | 清单
|  | 【踢脚-2】 | [6 empty] | 清单
分部分项工程量清单与计价表
工程名称：沈海高速八尺门征管（营区）所改扩建工程 | [6 empty] | 第8页 共31页
序号 | 项目编码 | 项目名称 | 项目特征描述 | 计量单位 | 工程量 | 金 额(元)
[6 empty] | 综合单价 |  | 合价
118 | 011201004015 | 立面砂浆找平层 | (1)素水泥浆一道 (2)15厚1:3水泥砂浆找平层 | m2 | 3.252 | 30.55 |  | 99.35 | 清单
119 | 011105002001 | 石材踢脚线 | (1)H=120mm (2)5厚专用粘结剂 (3)10厚磨光花岗石踢脚板 | m2 | 3.252 | 98.85 |  | 321.46 | 清单
内墙柱面工程 | [8 empty] | 分项工程(17房屋建筑与装饰)
|  | 【内墙-1：门厅、走廊、会议室、办公室、稽查受理室、通信机房、进线室和电源室、餐厅、楼梯间、配电间、休息室、走廊】 | [6 empty] | 清单
120 | 011201004001 | 立面砂浆找平层 | (1)内墙-1 (2)10厚1:1:6石灰膏砂浆打底抹平 | m2 | 1243.26 | 29.76 |  | 36999.42 | 清单
121 | 011406001001 | 抹灰面油漆涂料 | (1)内墙-1 (2)3厚面层耐水腻子刮平 (3)白色无机涂料 | m2 | 1651.664 | 19.77 |  | 32653.4 | 清单
|  | 【内墙-2：闷顶层、各种设备井道】 | [6 empty] | 清单
122 | 011201004002 | 立面砂浆找平层 | (1)内墙-2 (2)10厚1:3水泥砂浆打底抹平+5厚1:2.5水泥砂浆找平抹光 | m2 | 281.871 | 30.56 |  | 8613.98 | 清单
|  | 【内墙-3：厨房、卫生间、食库】 | [6 empty] | 清单
123 | 011201004003 | 立面砂浆找平层 | (1)内墙-3 (2)10厚1:3水泥砂浆打底抹平 | m2 | 256.999 | 28.73 |  | 7383.58 | 清单
124 | 011204003001 | 块料墙面 | (1)内墙-3 (2)专用叫粘结层 (3)400*800面砖，白水泥擦缝，高度至吊顶 | m2 | 417.862 | 65.98 |  | 27570.53 | 清单
|  | 【外墙内保温】 | [6 empty] | 清单
125 | 011001003001 | 保温隔热墙面 | (1)外墙内侧 (2)20厚玻化微珠保温砂浆 | m2 | 572.917 | 56.68 |  | 32472.94 | 清单
外墙面工程 | [8 empty] | 分项工程(17房屋建筑与装饰)
|  | 【外墙1】 | [6 empty] | 清单
126 | 011001003003 | 保温隔热墙面 | (1)外墙外侧 (2)25厚玻化微珠保温砂浆 | m2 |  |  |  |  | 清单
127 | 011201004006 | 立面砂浆找平层 | (1)6厚DP M20（1:3水泥砂浆）压实抹平+12厚DP M15（1:2.5水泥砂浆）压实抹平 | m2 | 918.592 | 51.44 |  | 47252.37 | 清单
128 | 011201004007 | 立面砂浆找平层 | (1)外墙 (2)5厚干粉类聚合物水泥防水砂浆兼找平 | m2 | 918.592 | 46.92 |  | 43100.34 | 清单
分部分项工程量清单与计价表
工程名称：沈海高速八尺门征管（营区）所改扩建工程 | [6 empty] | 第9页 共31页
序号 | 项目编码 | 项目名称 | 项目特征描述 | 计量单位 | 工程量 | 金 额(元)
[6 empty] | 综合单价 |  | 合价
层
129 | 011406001002 | 抹灰面油漆涂料 | (1)外墙1 (2)腻子2道 (3)真石漆 | m2 | 918.592 | 62.06 |  | 57007.82 | 清单
|  | 【外墙2】 | [6 empty] | 清单
130 | 011201004008 | 立面砂浆找平层 | (1)6厚DP M20（1:3水泥砂浆）压实抹平+12厚DP M15（1:2.5水泥砂浆）压实抹平 | m2 | 89.728 | 51.44 |  | 4615.61 | 清单
131 | 011201004009 | 立面砂浆找平层 | (1)外墙 (2)5厚干粉类聚合物水泥防水砂浆兼找平层 | m2 | 89.728 | 46.92 |  | 4210.04 | 清单
132 | 011406001003 | 抹灰面油漆涂料 | (1)挑檐底侧部位、混凝土雨蓬板、空调搁板外立面等 (2)腻子2道 (3)真石漆 | m2 | 89.728 | 65.17 |  | 5847.57 | 清单
|  | 【外墙3：砖外墙】 | [6 empty] | 清单
133 | 011001003004 | 保温隔热墙面 | (1)外墙外侧 (2)25厚玻化微珠保温砂浆 | m2 |  |  |  |  | 清单
134 | 011201004010 | 立面砂浆找平层 | (1)6厚DP M20（1:3水泥砂浆）压实抹平+12厚DP M15（1:2.5水泥砂浆）压实抹平 | m2 | 55.814 | 51.44 |  | 2871.07 | 清单
135 | 011201004011 | 立面砂浆找平层 | (1)外墙 (2)5厚干粉类聚合物水泥防水砂浆兼找平层 | m2 | 55.814 | 46.92 |  | 2618.79 | 清单
136 | 011204001002 | 石材墙面 | (1)5厚胶黏剂 (2)500*1000本色花岗岩 | m2 | 55.814 | 117.26 |  | 6544.75 | 清单
|  | 【外墙4：阳台】 | [6 empty] | 清单
137 | 011001003005 | 保温隔热墙面 | (1)外墙外侧 (2)25厚玻化微珠保温砂浆 | m2 |  |  |  |  | 清单
138 | 011201004012 | 立面砂浆找平层 | (1)6厚DP M20（1:3水泥砂浆）压实抹平+12厚DP M15（1:2.5水泥砂浆）压实抹平 | m2 | 196.15 | 51.44 |  | 10089.96 | 清单
139 | 011201004013 | 立面砂浆找平层 | (1)外墙 (2)5厚干粉类聚合物水泥防水砂浆兼找平层 | m2 | 196.15 | 46.92 |  | 9203.36 | 清单
140 | 011204003004 | 块料墙面 | (1)5厚胶黏剂 (2)400*800面砖 | m2 | 196.15 | 77.48 |  | 15197.7 | 清单
|  | 【空调隔板】 | [6 empty] | 清单
141 | 011101006008 | 平面砂浆找平层 | (1)最薄处20厚1:2.5防水砂浆找平层压光（掺抗裂纤维） | m2 | 16.88 | 52.82 |  | 891.6 | 清单
|  | 【雨蓬室外挑板顶】 | [6 empty] | 清单
分部分项工程量清单与计价表
工程名称：沈海高速八尺门征管（营区）所改扩建工程 | [6 empty] | 第10页 共31页
序号 | 项目编码 | 项目名称 | 项目特征描述 | 计量单位 | 工程量 | 金 额(元)
[6 empty] | 综合单价 |  | 合价
142 | 011101006009 | 平面砂浆找平层 | (1)20厚1:3水泥砂浆找平层 (2)界面剂一道 | m2 | 10.36 | 27.48 |  | 284.69 | 清单
143 | 011101001002 | 水泥砂浆楼地面 | (1)10厚1:2.5水泥砂浆 | m2 | 10.36 | 24.59 |  | 254.75 | 清单
|  | 【外挑檐沟、阳台、雨蓬、挑廊、空调机搁板板底】 | [6 empty] | 清单
144 | 011301001003 | 天棚抹灰 | (1)10厚1:2水泥砂浆粉刷 | m2 | 130.685 | 28.41 |  | 3712.76 | 清单
145 | 011406001009 | 抹灰面油漆涂料 | (1)外挑檐沟、阳台、雨蓬、挑廊、空调机搁板板底 (2)白色外墙涂料底漆一道面漆二度 | m2 | 130.685 | 27.61 |  | 3608.21 | 清单
天棚工程 | [8 empty] | 分项工程(17房屋建筑与装饰)
|  | 【棚-1】 | [6 empty] | 清单
146 | 011301001001 | 天棚抹灰 | (1)5-8厚1:0.5:3水泥石灰砂浆抹平 (2)界面剂一道 | m2 | 265.963 | 31.47 |  | 8369.86 | 清单
147 | 011406001004 | 抹灰面油漆涂料 | (1)2-3厚面层耐水腻子刮平 (2)白色无机涂料 | m2 | 265.963 | 24.69 |  | 6566.63 | 清单
|  | 【棚-2】 | [6 empty] | 清单
148 | 011301001002 | 天棚抹灰 | (1)5-8厚1:0.5:3水泥石灰砂浆抹平 (2)界面剂一道 | m2 | 36.863 | 31.47 |  | 1160.08 | 清单
149 | 011406001005 | 抹灰面油漆涂料 | (1)2-3厚面层耐水腻子刮平 (2)白色无机涂料 | m2 | 36.863 | 24.69 |  | 910.15 | 清单
|  | 【棚-3】 | [6 empty] | 清单
150 | 011302001001 | 天棚吊顶 | (1)专用龙骨 (2)600*600铝合金方板 | m2 | 86.318 | 137.05 |  | 11829.88 | 清单
|  | 【棚-4】 | [6 empty] | 清单
151 | 011302001002 | 天棚吊顶 | (1)U型龙骨 (2)12厚防霉石膏板 | m2 | 296.119 | 92.8 |  | 27479.84 | 清单
152 | 011406001006 | 抹灰面油漆涂料 | (1)棚-4 (2)腻子2道 (3)乳胶漆一底二面 | m2 | 296.119 | 26.08 |  | 7722.78 | 清单
|  | 【棚-5】 | [6 empty] | 清单
153 | 011302001003 | 天棚吊顶 | (1)U型龙骨 (2)10厚无石棉纤维增强硅酸钙板 | m2 | 33.319 | 98.88 |  | 3294.58 | 清单
154 | 011406001007 | 抹灰面油漆涂料 | (1)棚-4 (2)2厚耐水腻子 (3)防潮涂料2道，横纵各一道 | m2 | 33.319 | 24.69 |  | 822.65 | 清单
|  | 【棚-6】 | [6 empty] | 清单
155 | 011406001008 | 抹灰面油漆涂料 | (1)2-3厚面层耐水腻 | m2 | 393.097 | 18.61 |  | 7315.54 | 清单
分部分项工程量清单与计价表
工程名称：沈海高速八尺门征管（营区）所改扩建工程 | [6 empty] | 第11页 共31页
序号 | 项目编码 | 项目名称 | 项目特征描述 | 计量单位 | 工程量 | 金 额(元)
[6 empty] | 综合单价 |  | 合价
子刮平
门窗工程 | [8 empty] | 分项工程(17房屋建筑与装饰)
156 | 010807005001 | 金属格栅窗 | (1)房间外窗 (2)不锈钢格栅 | m2 | 149.1 | 249.54 |  | 37206.41 | 清单
157 | 010807004001 | 金属纱窗 | (1)所有外窗 (2)铝合金纱窗 | m2 | 74.55 | 97.96 |  | 7302.92 | 清单
158 | 010810002001 | 木窗帘盒 | (1)所有外窗 (2)木窗帘盒150*150mm | m | 235.2 | 50.87 |  | 11964.62 | 清单
159 | 010807001001 | 金属（塑钢、断桥）窗 | (1)MLC4830 (2)铝合金型材，喷涂氟碳漆 (3)12厚钢化玻璃 | m2 | 5.76 | 409.32 |  | 2357.68 | 清单
160 | 010805005001 | 全玻自由门 | (1)MLC4830-地弹门3600*2400mm (2)铝合金型材，喷涂氟碳漆 (3)12厚钢化玻璃 | 樘 | 1 | 6050.68 |  | 6050.68 | 清单
161 | 010807001002 | 金属（塑钢、断桥）窗 | (1)MLC1530 (2)铝合金型材，喷涂氟碳漆 (3)12厚钢化玻璃 | m2 | 3.6 | 624.48 |  | 2248.13 | 清单
162 | 010805005003 | 全玻自由门 | (1)MLC4830-地弹门1500*2200mm (2)铝合金型材，喷涂氟碳漆 (3)12厚钢化玻璃 | 樘 | 3 | 2311.02 |  | 6933.06 | 清单
163 | 010807001003 | 金属（塑钢、断桥）窗 | (1)MLC1030 (2)铝合金型材，喷涂氟碳漆 (3)12厚钢化玻璃 | m2 | 0.8 | 624.45 |  | 499.56 | 清单
164 | 010805005002 | 全玻自由门 | (1)MLC4830-地弹门1000*2200mm (2)铝合金型材，喷涂氟碳漆 (3)12厚钢化玻璃 | 樘 | 1 | 1540.68 |  | 1540.68 | 清单
165 | 010801002001 | 木质门带套 | (1)PM1524 (2)成品实木门 | 樘 | 1 | 3195.23 |  | 3195.23 | 清单
166 | 010801002002 | 木质门带套 | (1)PM1024 (2)成品实木门 | 樘 | 3 | 1942.73 |  | 5828.19 | 清单
167 | 010802001001 | 金属（塑钢）门 | (1)铝合金型材，喷涂氟碳漆PM1024a、PM1024b (2)12厚钢化玻璃 | m2 | 7.2 | 671.09 |  | 4831.85 | 清单
168 | 010802004001 | 防盗门 | (1)成品防盗门PM1024c | m2 | 28.8 | 671.99 |  | 19353.31 | 清单
169 | 010802001002 | 金属（塑钢）门 | (1)铝合金型材，喷涂氟碳漆PM0924 (2)12厚钢化玻璃 | m2 | 21.6 | 671.04 |  | 14494.46 | 清单
170 | 010802001003 | 金属（塑钢）门 | (1)铝合金型材，喷涂氟碳漆SM0822 (2)12厚钢化玻璃 | m2 | 21.12 | 671.04 |  | 14172.36 | 清单
171 | 010802003001 | 钢质防火门 | (1)不锈钢乙级防火门 | m2 | 2.64 | 617.1 |  | 1629.14 | 清单
分部分项工程量清单与计价表
工程名称：沈海高速八尺门征管（营区）所改扩建工程 | [6 empty] | 第12页 共31页
序号 | 项目编码 | 项目名称 | 项目特征描述 | 计量单位 | 工程量 | 金 额(元)
[6 empty] | 综合单价 |  | 合价
FM乙1222
172 | 010802003002 | 钢质防火门 | (1)不锈钢甲级防火门FM甲1024 | m2 | 4.8 | 626.4 |  | 3006.72 | 清单
173 | 010802003003 | 钢质防火门 | (1)不锈钢乙级防火门FM乙1024 | m2 | 4.8 | 617.1 |  | 2962.08 | 清单
174 | 010807001004 | 金属（塑钢、断桥）窗 | (1)TC1811b (2)断热铝合金型材，喷涂氟碳漆 (3)6高透光单银LOW-E+12氩气+6透明玻璃 | m2 | 4.14 | 501.99 |  | 2078.24 | 清单
175 | 010807001005 | 金属（塑钢、断桥）窗 | (1)TC1421 (2)断热铝合金型材，喷涂氟碳漆 (3)6高透光单银LOW-E+12氩气+6透明玻璃 | m2 | 11.76 | 490.32 |  | 5766.16 | 清单
176 | 010807001006 | 金属（塑钢、断桥）窗 | (1)TC1821 (2)断热铝合金型材，喷涂氟碳漆 (3)6高透光单银LOW-E+12氩气+6透明玻璃 | m2 | 3.78 | 490.32 |  | 1853.41 | 清单
177 | 010807001007 | 金属（塑钢、断桥）窗 | (1)TC1818 (2)断热铝合金型材，喷涂氟碳漆 (3)6高透光单银LOW-E+12氩气+6透明玻璃 | m2 | 32.4 | 490.32 |  | 15886.37 | 清单
178 | 010807001008 | 金属（塑钢、断桥）窗 | (1)TC1206 (2)断热铝合金型材，喷涂氟碳漆 (3)6高透光单银LOW-E+12氩气+6透明玻璃 | m2 | 8.64 | 490.32 |  | 4236.36 | 清单
179 | 010807001010 | 金属（塑钢、断桥） | (1)GC1012 (2)断热铝合金型材，喷涂氟碳漆 (3)6高透光单银LOW-E+12氩气+6透明玻璃 | m2 | 2.4 | 456.45 |  | 1095.48 | 清单
180 | 010807001011 | 金属（塑钢、断桥）窗 | (1)SC1012 (2)断热铝合金型材，喷涂氟碳漆 (3)6高透光单银LOW-E+12氩气+6透明玻璃 (4)开启装置 | m2 | 12 | 695.29 |  | 8343.48 | 清单
181 | 010807001012 | 金属（塑钢、断桥）窗 | (1)PC2421 (2)断热铝合金型材，喷涂氟碳漆 (3)6高透光单银LOW-E+12氩气+6透明玻璃 | m2 | 12 | 670.29 |  | 8043.48 | 清单
182 | 010807001013 | 金属（塑钢、断桥）窗 | (1)PC1917a (2)断热铝合金型材，喷涂氟碳漆 (3)6高透光单银LOW-E+12氩气+6透明玻璃 | m2 | 13.26 | 670.27 |  | 8887.78 | 清单
183 | 010807001014 | 金属（塑钢、断桥）窗 | (1)PC2717 (2)断热铝合金型材，喷涂氟碳漆 (3)6高透光单银LOW-E+12氩气+6透明玻璃 | m2 | 27.54 | 670.27 |  | 18459.24 | 清单
分部分项工程量清单与计价表
工程名称：沈海高速八尺门征管（营区）所改扩建工程 | [6 empty] | 第13页 共31页
序号 | 项目编码 | 项目名称 | 项目特征描述 | 计量单位 | 工程量 | 金 额(元)
[6 empty] | 综合单价 |  | 合价
184 | 010807001015 | 金属（塑钢、断桥）窗 | (1)PC2717a (2)断热铝合金型材，喷涂氟碳漆 (3)6高透光单银LOW-E+12氩气+6透明玻璃 | m2 | 9.18 | 670.27 |  | 6153.08 | 清单
185 | 010807002001 | 金属防火窗 | (1)FC乙2118 (2)钢制防火窗 | m2 | 3.78 | 524.64 |  | 1983.14 | 清单
186 | 010807003001 | 金属百叶窗 | (1)BYC2112 (2)铝合金防风防雨百叶窗 | m2 | 5.04 | 463.99 |  | 2338.51 | 清单
187 | 010807003002 | 金属百叶窗 | (1)BYC0503 (2)铝合金防风防雨百叶窗 | m2 | 0.15 | 464 |  | 69.6 | 清单
188 | 010807003003 | 金属百叶窗 | (1)BYC1 6139*1300 (2)铝合金防风防雨百叶窗 | m2 | 15.961 | 463.99 |  | 7405.74 | 清单
189 | 010807003004 | 金属百叶窗 | (1)BYC2 6139*1300 (2)铝合金防风防雨百叶窗 | m2 | 15.961 | 463.99 |  | 7405.74 | 清单
其他一般土建工程 | [8 empty] | 分项工程(17房屋建筑与装饰)
190 | 010507001001 | 散水、坡道 | (1)12J003 1B/A1 散水600mm宽 | m2 | 52.8 | 130.31 |  | 6880.37 | 清单
191 | 011107001001 | 石材台阶面 | (1)12J003 5A/B2 (2)30厚1:3干硬性水泥砂浆 (3)40厚600*600花岗岩 (4)12J0038/B8 | m2 | 58.41 | 100.78 |  | 5886.56 | 清单
192 | 010507004001 | 台阶 | (1)12J003 5A/B2 (2)60厚 (3)预拌非泵送混凝土 (4)C20 | m3 | 3.505 | 209.92 |  | 735.77 | 清单
193 | 010404001001 | 垫层 | (1)12J003 5A/B2 (2)300厚粒径10~40卵石垫层，M2.5混合砂浆分2步灌注 (3)素土夯实 | m3 | 17.523 | 218.31 |  | 3825.45 | 清单
194 | 011102001002 | 石材楼地面 | (1)12J003 12A/A8 坡道 (2)30厚1:3干硬性水泥砂浆结合层 (3)100厚毛石花岗岩板面层 (4)水泥浆灌缝 | m2 | 11.34 | 68.48 |  | 776.56 | 清单
195 | 010507001002 | 散水、坡道 | (1)12J003 12A/A8 室外坡道 (2)100mm (3)预拌非泵送混凝土 (4)C20 | m2 | 11.34 | 50.31 |  | 570.52 | 清单
196 | 010404001002 | 垫层 | (1)12J003 12A/A8 (2)300厚粒径10~40卵石垫层，M2.5混合砂浆分2步灌注 (3)素土夯实 | m3 | 3.402 | 218.31 |  | 742.69 | 清单
197 | 010507003001 | 电缆沟、地沟、明暗沟 | (1)12J003-A3-10 | m | 90.4 | 179.11 |  | 16191.54 | 清单
分部分项工程量清单与计价表
工程名称：沈海高速八尺门征管（营区）所改扩建工程 | [6 empty] | 第14页 共31页
序号 | 项目编码 | 项目名称 | 项目特征描述 | 计量单位 | 工程量 | 金 额(元)
[6 empty] | 综合单价 |  | 合价
(2)250*500mm
198 | 010507003002 | 电缆沟、地沟、明暗沟 | (1)厨房排水沟，详建施04-① (2)250*250mm (3)预拌非泵送混凝土 (4)C20 | m | 4.3 | 507.44 |  | 2181.99 | 清单
其他装饰工程 | [8 empty] | 分项工程(17房屋建筑与装饰)
199 | 010809004001 | 石材窗台板 | (1)所有房间 (2)5厚专用粘结剂 (3)20后磨光大理石板，外侧为双板粘结并磨光倒角 | m2 | 3.456 | 106.41 |  | 367.75 | 清单
200 | 010902010001 | 上人孔盖板 | (1)12J201-1/H19 | 座 | 1 | 1009.26 |  | 1009.26 | 清单
201 | 011501008001 | 木壁柜 | (1)建施6/07 (2)2.1*3.3*0.55m (3)18厚生态板 | m2 | 21 | 1332.26 |  | 27977.46 | 清单
202 | 011505001003 | 洗漱台 | (1)阳台洗衣池大样 | 个 | 10 | 437.92 |  | 4379.2 | 清单
203 | 011210004001 | 塑料隔断 | (1)一层公共卫生间小便器隔断 | m2 | 1.1 | 118.48 |  | 130.33 | 清单
204 | 011210004002 | 塑料隔断 | (1)一层公共卫生间成品卫生间隔断16J914-1 -/XT9 | m2 | 19.2 | 194.15 |  | 3727.68 | 清单
205 | 011505001001 | 洗漱台 | (1)16J914-1 -/XT12 一层公共卫生间 | m2 | 3.15 | 303.47 |  | 955.93 | 清单
206 | 011505007001 | 成品挂钩 | (1)一层公共卫生间成品挂钩 | 副 | 4 | 26.67 |  | 106.68 | 清单
207 | 010401003002 | 实心砖墙 | (1)一层公共卫生间蹲位抬高 | m3 | 0.78 | 603.79 |  | 470.96 | 清单
208 | 011505001002 | 洗漱台 | (1)16J914-1 -/XT12 休息室卫生间 | m2 | 6 | 327.81 |  | 1966.86 | 清单
209 | 011503001005 | 金属扶手、栏杆、栏板 | (1)无障碍卫生间扶手 | m | 3.175 | 374.95 |  | 1190.47 | 清单
210 | 011505006001 | 毛巾杆(架) | (1)休息室卫生间毛巾杆 | 套 | 10 | 102.93 |  | 1029.3 | 清单
211 | 011210003001 | 玻璃隔断 | (1)休息室卫生间淋浴成品玻璃隔断 | m2 | 33.56 | 566.52 |  | 19012.41 | 清单
212 | 010401003003 | 实心砖墙 | (1)休息室卫生间马桶后60mm实心砖墙 | m3 | 2.65 | 603.79 |  | 1600.04 | 清单
213 | 011505008001 | 卫生纸盒 | (1)卫生间纸盒 | 个 | 14 | 50.28 |  | 703.92 | 清单
214 | 010901004001 | 玻璃钢屋面 | (1)8+0.76+8夹胶玻璃 (2)型材，详图纸 | m2 | 14.4 | 470.84 |  | 6780.1 | 清单
215 | 011209001001 | 带骨架幕墙 | (1)型材，详图纸 (2)8+0.76+8夹胶玻璃 | m2 | 42.768 | 720.2 |  | 30801.51 | 清单
配电房、水泵房 | [8 empty] | 单项工程(17房屋建筑与装饰)
配电房、水泵房地下部分 | [8 empty] | 单位工程(17房屋建筑与装饰)
土方工程 | [8 empty] | 分项工程(17房屋建筑与装饰)
216 | 010101001002 | 平整场地 | (1)三类土 | m2 | 186.4 | 1.73 |  | 322.47 | 清单
217 | 010101002001 | 挖一般土方 | (1)三类土 (2)4m以内 | m3 | 1383.154 | 6.19 |  | 8561.72 | 清单
分部分项工程量清单与计价表
工程名称：沈海高速八尺门征管（营区）所改扩建工程 | [6 empty] | 第15页 共31页
序号 | 项目编码 | 项目名称 | 项目特征描述 | 计量单位 | 工程量 | 金 额(元)
[6 empty] | 综合单价 |  | 合价
218 | 010101004002 | 挖基坑土方 | (1)三类土 (2)4m以内 | m3 | 74.59 | 7.2 |  | 537.05 | 清单
219 | 010103001003 | 回填方 | (1)满足规范及设计要求 (2)合格填料，满足设计要求 (3)满足设计要求 (4)投标人自行综合考虑 | m3 | 642.439 | 9.57 |  | 6148.14 | 清单
220 | 010103001004 | 回填方 | (1)房心回填 (2)满足规范及设计要求 (3)合格填料，满足设计要求 (4)满足设计要求 (5)投标人自行综合考虑 | m3 | 186.4 | 9.57 |  | 1783.85 | 清单
221 | 010103002002 | 余方弃置 | (1)三类土 (2)暂按15km考虑，结算按实调整 | m3 | 459.143 | 35.81 |  | 16441.91 | 清单
桩基工程 | [8 empty] | 分项工程(17房屋建筑与装饰)
222 | 010302001003 | 成孔灌注桩 | (1)试验桩 (2)桩径800mm (3)平均成孔13.5m (4)C30P10水下泵送混凝土 (5)钢护筒暂按1.5m计入，结算按实际调整 | m | 27 | 429.81 |  | 11604.87 | 清单
223 | 010302001004 | 成孔灌注桩 | (1)桩径800mm (2)平均成孔13.5m (3)C30P10水下泵送混凝土 (4)钢护筒暂按1.5m计入，结算按实际调整 | m | 202.5 | 255.76 |  | 51791.4 | 清单
224 | 010302008002 | 灌注桩岩层增加费 | (1)桩径900mm (2)卵石层 (3)冲击钻机钻孔 | m | 1 | 294.35 |  | 294.35 | 清单
225 | 010302007002 | 灌注桩后压浆 | (1)无缝钢管 Φ30×3.5 (2)14m (3)1.2t (4)42.5 | 孔 | 17 | 1342.58 |  | 22823.86 | 清单
226 | 010302009002 | 声测管 | (1)钢管 (2)Φ60*4 | m | 229.5 | 28.38 |  | 6513.21 | 清单
227 | 010301004002 | 截（凿）桩头 | (1)灌注桩 (2)桩径800mm 1.0m (3)C30P10 (4)土方、废料外运外运、运距暂按15km，，待结算时按实调整 | m3 | 4.27 | 169.23 |  | 722.61 | 清单
228 | 010515004003 | 钢筋笼 | (1)HRB400EΦ18 | t | 6.865 | 1279.18 |  | 8781.57 | 清单
229 | 010515004004 | 钢筋笼 | (1)HRB400EΦ8 | t | 1.376 | 1279.18 |  | 1760.15 | 清单
230 | 010516006012 | 电渣压力焊接 | (1)螺纹钢筋焊接 φ18 | 个 | 221 | 6.8 |  | 1502.8 | 清单
分部分项工程量清单与计价表
工程名称：沈海高速八尺门征管（营区）所改扩建工程 | [6 empty] | 第16页 共31页
序号 | 项目编码 | 项目名称 | 项目特征描述 | 计量单位 | 工程量 | 金 额(元)
[6 empty] | 综合单价 |  | 合价
砌筑工程 | [8 empty] | 分项工程(17房屋建筑与装饰)
231 | 010401004001 | 多孔砖墙 | (1)煤矸石烧结多孔砖 (2)正0.00以上 (3)M5混合砂浆砌筑 | m3 | 7.559 | 532.13 |  | 4022.37 | 清单
混凝土工程 | [8 empty] | 分项工程(17房屋建筑与装饰)
232 | 010501001008 | 垫层 | (1)预拌泵送混凝土 (2)C20 | m3 | 22.658 | 58.77 |  | 1331.61 | 清单
233 | 010501005002 | 桩承台基础 | (1)预拌泵送混凝土，掺入5%抗裂硅质防水剂 (2)C30 | m3 | 5.76 | 40.9 |  | 235.58 | 清单
234 | 010501004001 | 满堂基础 | (1)预拌泵送混凝土，掺入5%抗裂硅质防水剂 (2)C30P8 | m3 | 129.147 | 48.2 |  | 6224.89 | 清单
235 | 010504001002 | 直形墙 | (1)预拌泵送混凝土，掺入5%抗裂硅质防水剂 (2)C30P8 | m3 | 66.766 | 62.27 |  | 4157.52 | 清单
236 | 010504001003 | 直形墙 | (1)挡板 (2)预拌泵送混凝土 (3)C30 | m3 | 17.704 | 69.3 |  | 1226.89 | 清单
237 | 010502001009 | 矩形柱 | (1)预拌泵送混凝土 (2)C30 | m3 | 1.52 | 70.02 |  | 106.43 | 清单
238 | 010502002004 | 构造柱 | (1)预拌非泵送混凝土 (2)C25 | m3 | 0.376 | 301.93 |  | 113.53 | 清单
239 | 010505001005 | 有梁板 | (1)预拌泵送混凝土，掺入5%抗裂硅质防水剂 (2)C30P8 | m3 | 36.531 | 44.8 |  | 1636.59 | 清单
240 | 010506001003 | 直形楼梯 | (1)预拌泵送混凝土 (2)C30 (3)板式，三跑 (4)120mm | m2 | 12 | 34.87 |  | 418.44 | 清单
241 | 010503004003 | 圈梁 | (1)室内有积水的房间、管道检修门洞底做150高C20细石混凝土 (2)预拌非泵送细石混凝土 (3)C20 | m3 | 0.048 | 296.26 |  | 14.22 | 清单
242 | 010503005003 | 过梁 | (1)预拌非泵送混凝土 (2)C25 | m3 | 0.1 | 299.6 |  | 29.96 | 清单
钢筋工程 | [8 empty] | 分项工程(17房屋建筑与装饰)
|  | 该部分工程量含地上部分钢筋 | [6 empty] | 清单
243 | 010515001050 | 现浇构件钢筋 | (1)圆钢筋HPB300Ф6 | t | 0.005 | 1619.55 |  | 8.1 | 清单
244 | 010515001051 | 现浇构件钢筋 | (1)圆钢筋HPB300Ф8 | t | 0.015 | 1619.55 |  | 24.29 | 清单
245 | 010515001052 | 现浇构件钢筋 | (1)圆钢筋HPB300Ф10 | t | 0.141 | 1619.55 |  | 228.36 | 清单
246 | 010515001053 | 现浇构件钢筋 | (1)螺纹钢筋HRB400EΦ6 | t | 0.623 | 1335.23 |  | 831.85 | 清单
247 | 010515001054 | 现浇构件钢筋 | (1)螺纹钢筋HRB400E | t | 2.513 | 1335.23 |  | 3355.43 | 清单
分部分项工程量清单与计价表
工程名称：沈海高速八尺门征管（营区）所改扩建工程 | [6 empty] | 第17页 共31页
序号 | 项目编码 | 项目名称 | 项目特征描述 | 计量单位 | 工程量 | 金 额(元)
[6 empty] | 综合单价 |  | 合价
Φ8
248 | 010515001055 | 现浇构件钢筋 | (1)螺纹钢筋HRB400EΦ10 | t | 2.798 | 1335.23 |  | 3735.97 | 清单
249 | 010515001056 | 现浇构件钢筋 | (1)螺纹钢筋HRB400EΦ12 | t | 6.844 | 1162.04 |  | 7953 | 清单
250 | 010515001057 | 现浇构件钢筋 | (1)螺纹钢筋HRB400EΦ14 | t | 19.486 | 1162.04 |  | 22643.51 | 清单
251 | 010515001058 | 现浇构件钢筋 | (1)螺纹钢筋HRB400EΦ16 | t | 0.355 | 1162.04 |  | 412.52 | 清单
252 | 010515001059 | 现浇构件钢筋 | (1)螺纹钢筋HRB400EΦ18 | t | 0.276 | 1162.04 |  | 320.72 | 清单
253 | 010515001060 | 现浇构件钢筋 | (1)螺纹钢筋HRB400EΦ20 | t | 1.096 | 868.29 |  | 951.65 | 清单
254 | 010515001061 | 现浇构件钢筋 | (1)螺纹钢筋HRB400EΦ22 | t | 6.078 | 868.29 |  | 5277.47 | 清单
255 | 010515001062 | 现浇构件钢筋 | (1)螺纹钢筋HRB400EΦ25 | t | 0.026 | 868.29 |  | 22.58 | 清单
|  | 【斜屋面板】 | [6 empty] | 清单
256 | 010515001073 | 现浇构件钢筋 | (1)斜屋面板圆钢筋HPB300Ф6 | t | 0.051 | 1619.55 |  | 82.6 | 清单
257 | 010515001064 | 现浇构件钢筋 | (1)斜屋面板螺纹钢筋HRB400EΦ8 | t | 2.68 | 1582.45 |  | 4240.97 | 清单
258 | 010515001066 | 现浇构件钢筋 | (1)斜屋面板螺纹钢筋HRB400EΦ12 | t | 0.374 | 1358.53 |  | 508.09 | 清单
259 | 010515001068 | 现浇构件钢筋 | (1)斜屋面板螺纹钢筋HRB400EΦ16 | t | 0.421 | 1358.53 |  | 571.94 | 清单
260 | 010515001070 | 现浇构件钢筋 | (1)斜屋面板螺纹钢筋HRB400EΦ20 | t | 1.375 | 1014.08 |  | 1394.36 | 清单
261 | 010516003019 | 机械连接 | (1)机械连接 (2)直螺纹 (3)φ22 | 个 | 192 | 14.02 |  | 2691.84 | 清单
262 | 010516003020 | 机械连接 | (1)机械连接 (2)直螺纹 (3)φ25 | 个 |  |  |  |  | 清单
263 | 010516006010 | 电渣压力焊接 | (1)电渣压力焊接φ≤18 | 个 | 516 | 5.32 |  | 2745.12 | 清单
清单
金属构件工程 | [8 empty] | 分项工程(17房屋建筑与装饰)
264 | 011503001009 | 金属扶手、栏杆、栏板 | (1)楼梯栏杆15J403-1-B19-A8a H=0.9m (2)60*40*1.5镀锌钢管 | m | 9.307 | 374.96 |  | 3489.75 | 清单
地下室底板防水 | [8 empty] | 分项工程(17房屋建筑与装饰)
|  | 【地下室外墙防水】 | [6 empty] | 清单
265 | 010103001031 | 回填方 | (1)300厚灰土回填 | m3 | 59.753 | 253.27 |  | 15133.64 | 清单
266 | 011001003007 | 保温隔热墙面 | (1)地下室外墙 (2)30厚绝热挤塑聚苯乙烯泡沫板 | m2 | 199.175 | 90.82 |  | 18089.07 | 清单
分部分项工程量清单与计价表
工程名称：沈海高速八尺门征管（营区）所改扩建工程 | [6 empty] | 第18页 共31页
序号 | 项目编码 | 项目名称 | 项目特征描述 | 计量单位 | 工程量 | 金 额(元)
[6 empty] | 综合单价 |  | 合价
267 | 011201004023 | 立面砂浆找平层 | (1)20厚1:3水泥砂浆找平层 | m2 | 199.175 | 52.23 |  | 10402.91 | 清单
268 | 010903001002 | 墙面卷材防水 | (1)4厚高聚改性沥青防水卷材 | m2 | 199.175 | 32.53 |  | 6479.16 | 清单
269 | 010903002004 | 墙面涂膜防水 | (1)2厚高聚物改性防水涂料 | m2 | 199.175 | 8 |  | 1593.4 | 清单
270 | 011201004024 | 立面砂浆找平层 | (1)20厚1:2.5水泥砂浆找平层 | m2 | 199.175 | 53.05 |  | 10566.23 | 清单
|  | 【地下室顶板防水室外部分】 | [6 empty] | 清单
271 | 011101006031 | 平面砂浆找平层 | (1)20厚1:2.5水泥砂浆找平层 | m2 | 40 | 23.48 |  | 939.2 | 清单
272 | 010902001010 | 屋面卷材防水 | (1)4mm厚沥青耐根穿刺自粘防水卷材 | m2 | 51.2 | 59.93 |  | 3068.42 | 清单
273 | 011101006032 | 平面砂浆找平层 | (1)10厚低强度等级砂浆隔离层 | m2 | 40 | 17.29 |  | 691.6 | 清单
274 | 011101003004 | 细石混凝土楼地面 | (1)50厚C20细石混凝土 | m2 | 40 | 32.82 |  | 1312.8 | 清单
|  | 【地下室顶板防水室内部分】 | [6 empty] | 清单
275 | 011101006033 | 平面砂浆找平层 | (1)20厚1:2.5水泥砂浆找平层 | m2 | 136.78 | 23.48 |  | 3211.59 | 清单
276 | 010904001001 | 楼（地）面卷材防水 | (1)4厚高聚改性沥青防水卷材 | m2 | 136.78 | 31.22 |  | 4270.27 | 清单
277 | 010904002004 | 楼（地）面涂膜防水 | (1)2厚高聚物改性防水涂料 | m2 | 136.78 | 6.67 |  | 912.32 | 清单
278 | 011101006034 | 平面砂浆找平层 | (1)10厚低强度等级砂浆隔离层 | m2 | 136.78 | 17.29 |  | 2364.93 | 清单
279 | 011101003005 | 细石混凝土楼地面 | (1)50厚C20细石混凝土 | m2 | 136.78 | 32.82 |  | 4489.12 | 清单
|  | 【地下室底板底部防水】 | [6 empty] | 清单
280 | 011101006035 | 平面砂浆找平层 | (1)20厚1:2.5水泥砂浆找平层 | m2 | 362.701 | 23.48 |  | 8516.22 | 清单
281 | 010904002005 | 楼（地）面涂膜防水 | (1)2厚高聚物改性防水涂料 | m2 | 362.701 | 6.67 |  | 2419.22 | 清单
282 | 010904001002 | 楼（地）面卷材防水 | (1)4厚高聚改性沥青防水卷材 | m2 | 362.701 | 31.22 |  | 11323.53 | 清单
283 | 011101006036 | 平面砂浆找平层 | (1)50厚C20细石混凝土保护层 | m2 | 362.701 | 28.12 |  | 10199.15 | 清单
284 | 010401003005 | 实心砖墙 | (1)实心砖墙 (2)转角处防水构造 永久墙 (3)M5(42.5) | m3 | 3.876 | 603.81 |  | 2340.37 | 清单
|  | 【地下室底板顶部防水】 | [6 empty] | 清单
285 | 011101006037 | 平面砂浆找平层（与地面做法重合） | (1)最薄处80厚C20细石混凝土保护层 | m2 | 1 | 28.09 |  | 28.09 | 清单
楼地面工程 | [8 empty] | 分项工程(17房屋建筑与装饰)
|  | 12J304-LA6/10 | [6 empty] | 清单
286 | 010501001010 | 垫层 | (1)预拌非泵送混凝土 (2)80厚C20 | m3 | 10.968 | 77.37 |  | 848.59 | 清单
分部分项工程量清单与计价表
工程名称：沈海高速八尺门征管（营区）所改扩建工程 | [6 empty] | 第19页 共31页
序号 | 项目编码 | 项目名称 | 项目特征描述 | 计量单位 | 工程量 | 金 额(元)
[6 empty] | 综合单价 |  | 合价
287 | 011101003002 | 细石混凝土楼地面 | (1)消防泵防 生活泵防 (2)最薄处80厚C20细石混凝土，平均厚度104mm | m2 | 60.845 | 59.94 |  | 3647.05 | 清单
288 | 011101003003 | 细石混凝土楼地面 | (1)消防水池 (2)最薄处80厚C20细石混凝土 | m2 | 76.26 | 51.88 |  | 3956.37 | 清单
|  | 12J304-LA2/8 | [6 empty] | 清单
289 | 010404001011 | 垫层 | (1)150厚碎石混凝土 | m3 | 2.642 | 209.33 |  | 553.05 | 清单
290 | 010501001011 | 垫层 | (1)预拌非泵送混凝土 (2)80厚C20 | m3 | 1.409 | 77.37 |  | 109.01 | 清单
291 | 011101001005 | 水泥砂浆楼地面 | (1)楼梯间、走道 (2)素水泥浆一道 (3)20厚1:2.5水泥砂浆 | m2 | 17.616 | 28.21 |  | 496.95 | 清单
|  | 【踢脚线】 | [6 empty] | 清单
292 | 011105001001 | 水泥砂浆踢脚线 | (1)12J304 2/181 (2)消防泵防 生活泵防 消防水池 (3)150mm (4)12厚1:3水泥砂浆 (5)8厚1：2.5水泥砂浆 (6)素水泥浆一道 | m2 | 6.928 | 89.11 |  | 617.35 | 清单
293 | 011105001002 | 水泥砂浆踢脚线 | (1)12J304 1/181 (2)楼梯间、走道 (3)100mm (4)12厚1:3水泥砂浆 (5)8厚1：2.5水泥砂浆 | m2 | 2.88 | 85.28 |  | 245.61 | 清单
294 | 011105001003 | 水泥砂浆踢脚线 | (1)12J304 1/181 (2)楼梯间梯侧 (3)100mm (4)12厚1:3水泥砂浆 (5)8厚1：2.5水泥砂浆 | m2 | 7.807 | 116.79 |  | 911.78 | 清单
内墙柱面工程 | [8 empty] | 分项工程(17房屋建筑与装饰)
295 | 011201004018 | 立面砂浆找平层 | (1)05J909 NQ18 /9C (2)消防泵防 生活泵防 消防水池 (3)9厚1:3水泥砂浆+5厚1:2.5水泥砂浆 | m2 | 263.08 | 30.2 |  | 7945.02 | 清单
296 | 011201004019 | 立面砂浆找平层 | (1)11J930 13/H6 (2)楼梯间、走道 (3)9厚1：0.：5混合砂浆 | m2 | 92.313 | 29.7 |  | 2741.7 | 清单
297 | 011406001011 | 抹灰面油漆涂料 | (1)11J930 13/H6 (2)楼梯间、走道 (3)腻子2道 (4)白色无机内墙涂料 | m2 | 92.313 | 19.78 |  | 1825.95 | 清单
天棚工程 | [8 empty] | 分项工程(17房屋建筑与装饰)
分部分项工程量清单与计价表
工程名称：沈海高速八尺门征管（营区）所改扩建工程 | [6 empty] | 第20页 共31页
序号 | 项目编码 | 项目名称 | 项目特征描述 | 计量单位 | 工程量 | 金 额(元)
[6 empty] | 综合单价 |  | 合价
298 | 011301001004 | 天棚抹灰 | (1)05J909 DP5/棚4A1 (2)消防泵防 生活泵防 消防水池 (3)5厚1:0.5:3混合砂浆 (4)素水泥浆一道 | m2 | 165.33 | 30.74 |  | 5082.24 | 清单
299 | 011406001012 | 抹灰面油漆涂料 | (1)05J909 DP5/棚4A1 (2)消防泵防 生活泵防 消防水池 (3)6厚腻子4道(2厚耐水腻子,4厚防裂腻子) (4)水泥漆 | m2 | 165.33 | 39.64 |  | 6553.68 | 清单
300 | 011301001005 | 天棚抹灰 | (1)05J909 DP6/棚5A (2)楼梯间、走道 (3)素水泥浆一道 | m2 |  |  |  |  | 清单
301 | 011406001013 | 抹灰面油漆涂料 | (1)05J909 DP6/棚5A (2)楼梯间、走道 (3)5厚腻子3道(2厚耐水腻子,3厚防裂腻子) (4)无机涂料 | m2 | 35.537 | 31.47 |  | 1118.35 | 清单
门窗工程 | [8 empty] | 分项工程(17房屋建筑与装饰)
302 | 010802003004 | 钢质防火门 | (1)FM甲1221 甲级钢制防火门 | m2 | 5.04 | 626.41 |  | 3157.11 | 清单
303 | 010802003005 | 钢质防火门 | (1)FM乙1221 乙级钢制防火门 | m2 | 2.52 | 617.11 |  | 1555.12 | 清单
其他装饰工程 | [8 empty] | 分项工程(17房屋建筑与装饰)
304 | 010903004001 | 墙面变形缝 | (1)地下室墙面止水钢板 | m | 72.4 | 116.06 |  | 8402.74 | 清单
305 | 040402016002 | 沟道盖板 | (1)20厚钢铁排水篦子 | m2 | 8.81 | 358 |  | 3153.98 | 清单
306 | 011108004003 | 水泥砂浆零星项目 | (1)集水坑处、排水沟 (2)20mm厚1:2防水水泥砂浆抹面 | m2 | 49.326 | 47.14 |  | 2325.23 | 清单
地下室开挖基坑支护专业暂估价 | [8 empty] | 分项工程(17房屋建筑与装饰)
配电房、水泵房地上部分 | [8 empty] | 单位工程(17房屋建筑与装饰)
砌筑工程 | [8 empty] | 分项工程(17房屋建筑与装饰)
307 | 010401004002 | 多孔砖墙 | (1)煤矸石烧结多孔砖 (2)正0.00以上 (3)M5混合砂浆砌筑 | m3 | 54.846 | 532.11 |  | 29184.11 | 清单
308 | 010405001002 | 砌筑超高增加费 | (1)砌筑超过增加费 | m3 | 36.97 | 17.58 |  | 649.93 | 清单
309 | 010607005002 | 砌块墙钢丝网加固 | (1)钢丝网 | m2 | 193.633 | 14.83 |  | 2871.58 | 清单
310 | 010401003007 | 实心砖墙 | (1)绿化花池-1.2~0.2 (2)烧结煤矸石普通砖 (3)M5(42.5) | m3 | 1.48 | 603.81 |  | 893.64 | 清单
311 | 011201004033 | 立面砂浆找平层 | (1)花池墙面抹灰 (2)界面剂一道 (3)5厚1:2.5水泥砂浆+9厚1:3水泥砂浆 | m2 | 32.56 | 53.73 |  | 1749.45 | 清单
混凝土工程 | [8 empty] | 分项工程(17房屋建筑与装饰)
312 | 010502001014 | 矩形柱 | (1)预拌泵送混凝土 (2)C30P8 | m3 | 15.011 | 70.02 |  | 1051.07 | 清单
分部分项工程量清单与计价表
工程名称：沈海高速八尺门征管（营区）所改扩建工程 | [6 empty] | 第21页 共31页
序号 | 项目编码 | 项目名称 | 项目特征描述 | 计量单位 | 工程量 | 金 额(元)
[6 empty] | 综合单价 |  | 合价
313 | 010502002003 | 构造柱 | (1)预拌非泵送混凝土 (2)C25 | m3 | 0.376 | 301.93 |  | 113.53 | 清单
314 | 010505001012 | 有梁板 | (1)斜屋面板 (2)预拌泵送混凝土 (3)C30P8 | m3 | 40.043 | 59.01 |  | 2362.94 | 清单
315 | 010505007003 | 天沟（檐沟）、挑檐板 | (1)挑檐板 (2)预拌泵送混凝土 (3)C30 | m3 | 4.633 | 158.06 |  | 732.29 | 清单
316 | 010505008001 | 雨篷、悬挑板、阳台板 | (1)雨棚板 (2)预拌泵送混凝土 (3)C25 | m3 | 2.246 | 147.93 |  | 332.25 | 清单
317 | 010503005002 | 过梁 | (1)预拌非泵送混凝土 (2)C25 | m3 | 1.805 | 299.62 |  | 540.81 | 清单
318 | 010503004004 | 圈梁 | (1)室内有积水的房间、管道检修门洞底做150高C20细石混凝土 (2)预拌非泵送混凝土 (3)C20 | m3 | 0.08 | 296.27 |  | 23.7 | 清单
319 | 010507005005 | 压顶 | (1)商品混凝土 (2)C25 | m3 | 0.287 | 253 |  | 72.61 | 清单
楼地面工程 | [8 empty] | 分项工程(17房屋建筑与装饰)
|  | 12J304-DA2/8 | [6 empty] | 清单
320 | 010404001012 | 垫层 | (1)150厚碎石混凝土 | m3 | 16.6 | 209.33 |  | 3474.88 | 清单
321 | 010501001012 | 垫层 | (1)预拌非泵送混凝土 (2)80厚C20 | m3 | 8.853 | 77.38 |  | 685.05 | 清单
322 | 011101001006 | 水泥砂浆楼地面 | (1)储油间、柴油发动机房、配电室 (2)素水泥浆一道 (3)20厚1:2.5水泥砂浆 | m2 | 110.665 | 28.21 |  | 3121.86 | 清单
323 | 011406001014 | 抹灰面油漆涂料 | (1)储油间、柴油发动机房、配电室 (2)驼色耐磨漆2道 | m2 | 110.665 | 28.7 |  | 3176.09 | 清单
|  | 【踢脚线】 | [6 empty] | 清单
324 | 011105001004 | 水泥砂浆踢脚线 | (1)12J304 1/181 (2)储油间、柴油发动机房、配电室 (3)100mm (4)12厚1:3水泥砂浆 (5)8厚1：2.5水泥砂浆 | m2 | 12.094 | 85.28 |  | 1031.38 | 清单
内墙柱面工程 | [8 empty] | 分项工程(17房屋建筑与装饰)
325 | 011201004020 | 立面砂浆找平层 | (1)11J930 13/H6 (2)储油间、柴油发动机房、配电室 (3)9厚1：0.：5混合砂浆 | m2 | 420.611 | 29.7 |  | 12492.15 | 清单
326 | 011406001015 | 抹灰面油漆涂料 | (1)11J930 13/H6 (2)储油间、柴油发动机房、配电室 (3)腻子2道 (4)白色无机内墙涂料 | m2 | 420.611 | 19.78 |  | 8319.69 | 清单
分部分项工程量清单与计价表
工程名称：沈海高速八尺门征管（营区）所改扩建工程 | [6 empty] | 第22页 共31页
序号 | 项目编码 | 项目名称 | 项目特征描述 | 计量单位 | 工程量 | 金 额(元)
[6 empty] | 综合单价 |  | 合价
327 | 011201004025 | 立面砂浆找平层 | (1)管道井随砌随抹 | m2 | 97.679 | 30.2 |  | 2949.91 | 清单
外墙面工程 | [8 empty] | 分项工程(17房屋建筑与装饰)
|  | 【外墙】 | [6 empty] | 清单
328 | 011201004028 | 立面砂浆找平层 | (1)界面剂一道 (2)6厚DP M20（1:3水泥砂浆）压实抹平+12厚DP M15（1:2.5水泥砂浆）压实抹平 | m2 | 273.797 | 58.02 |  | 15885.7 | 清单
329 | 010903002005 | 墙面涂膜防水 | (1)1.5厚JS防水涂料 | m2 | 273.797 | 7.6 |  | 2080.86 | 清单
330 | 011201004029 | 立面砂浆找平层 | (1)5厚干粉类聚合物水泥防水砂浆 | m2 | 273.797 | 14.07 |  | 3852.32 | 清单
331 | 011406001019 | 抹灰面油漆涂料 | (1)外墙1 (2)腻子2道 (3)真石漆 | m2 | 273.797 | 62.06 |  | 16991.84 | 清单
332 | 011201004030 | 立面砂浆找平层 | (1)6厚DP M20（1:3水泥砂浆）压实抹平+12厚DP M15（1:2.5水泥砂浆）压实抹平 | m2 | 16 | 51.44 |  | 823.04 | 清单
333 | 011201004031 | 立面砂浆找平层 | (1)外墙 (2)5厚干粉类聚合物水泥防水砂浆兼找平层 | m2 | 16 | 46.92 |  | 750.72 | 清单
334 | 011204001001 | 石材墙面 | (1)5厚胶黏剂 (2)500*1000本色花岗岩 | m2 | 16 | 117.27 |  | 1876.32 | 清单
|  | 【雨蓬室外挑板顶】 | [6 empty] | 清单
335 | 011101006051 | 平面砂浆找平层 | (1)20厚1:3水泥砂浆找平层 (2)界面剂一道 | m2 | 18.72 | 27.48 |  | 514.43 | 清单
336 | 011101001007 | 水泥砂浆楼地面 | (1)10厚1:2.5水泥砂浆 | m2 | 18.72 | 24.59 |  | 460.32 | 清单
|  | 【外挑檐沟、阳台、雨蓬、挑廊、空调机搁板板底】 | [6 empty] | 清单
337 | 011301001007 | 天棚抹灰 | (1)10厚1:2水泥砂浆粉刷 | m2 | 44.112 | 28.41 |  | 1253.22 | 清单
338 | 011406001020 | 抹灰面油漆涂料 | (1)外挑檐沟、阳台、雨蓬、挑廊、空调机搁板板底 (2)白色外墙涂料底漆一道面漆二度 | m2 | 44.113 | 27.61 |  | 1217.96 | 清单
天棚工程 | [8 empty] | 分项工程(17房屋建筑与装饰)
339 | 011301001006 | 天棚抹灰 | (1)05J909 DP6/棚5A (2)储油间、柴油发动机房、配电室 (3)素水泥浆一道 | m2 | 150.921 | 4.23 |  | 638.4 | 清单
340 | 011406001016 | 抹灰面油漆涂料 | (1)05J909 DP6/棚5A (2)储油间、柴油发动机房、配电室 (3)5厚腻子3道(2厚耐水腻子,3厚防裂腻子) (4)无机涂料 | m2 | 150.921 | 31.47 |  | 4749.48 | 清单
分部分项工程量清单与计价表
工程名称：沈海高速八尺门征管（营区）所改扩建工程 | [6 empty] | 第23页 共31页
序号 | 项目编码 | 项目名称 | 项目特征描述 | 计量单位 | 工程量 | 金 额(元)
[6 empty] | 综合单价 |  | 合价
门窗工程 | [8 empty] | 分项工程(17房屋建筑与装饰)
341 | 010802003006 | 钢质防火门 | (1)FM甲1524 甲级钢制防火门 | m2 | 7.2 | 626.38 |  | 4509.94 | 清单
342 | 010802003007 | 钢质防火门 | (1) 乙级钢制防火门 | m2 | 15.12 | 617.08 |  | 9330.25 | 清单
343 | 010807003005 | 金属百叶窗 | (1)铝合金防风防雨百叶窗 | m2 | 12.74 | 463.98 |  | 5911.11 | 清单
344 | 010807001016 | 金属（塑钢、断桥）窗 | (1)防火窗1800*2100 (2)铝合金型材 (3)6高透光单银LOW-E+12氩气+6透明玻璃 | m2 | 3.78 | 430.46 |  | 1627.14 | 清单
345 | 010807005003 | 金属格栅窗 | (1)房间外窗 (2)不锈钢格栅 | m2 | 3.78 | 249.54 |  | 943.26 | 清单
346 | 010807004002 | 金属纱窗 | (1)所有外窗 (2)铝合金纱窗 | m2 | 1.89 | 97.96 |  | 185.14 | 清单
其他装饰工程 | [8 empty] | 分项工程(17房屋建筑与装饰)
347 | 010902010002 | 上人孔盖板 | (1)12J201-1/H19 | 座 | 1 | 1009.31 |  | 1009.31 | 清单
|  | 电缆沟 | [6 empty] | 清单
348 | 010404001013 | 垫层 | (1)150厚碎石垫层 | m3 | 5.005 | 209.33 |  | 1047.7 | 清单
349 | 010501001014 | 垫层 | (1)预拌非泵送混凝土 (2)C20 | m3 | 2.938 | 77.38 |  | 227.34 | 清单
350 | 010504001008 | 直形墙 | (1)预拌非泵送混凝土 (2)C20 | m3 | 3.985 | 86.66 |  | 345.34 | 清单
351 | 010502002005 | 构造柱 | (1)预拌非泵送混凝土 (2)C25 | m3 | 0.938 | 301.94 |  | 283.22 | 清单
352 | 010503004005 | 圈梁 | (1)预拌非泵送混凝土 (2)C20 | m3 | 1.16 | 296.27 |  | 343.67 | 清单
353 | 011108004001 | 水泥砂浆零星项目 | (1)20厚：2.5水泥砂浆 | m2 | 69.233 | 46.42 |  | 3213.8 | 清单
354 | 010606013001 | 零星钢构件 | (1)热镀锌钢支架 | t | 0.3 | 8060.83 |  | 2418.25 | 清单
355 | 010516002004 | 预埋铁件 | (1)钢板通长预埋 | t | 0.3 | 8228.29 |  | 2468.49 | 清单
356 | 040402016001 | 沟道盖板 | (1)网纹钢盖板 | m2 | 13.6 | 273.81 |  | 3723.82 | 清单
|  | 储油间集油沟 | [6 empty] | 清单
357 | 010504001009 | 直形墙 | (1)预拌非泵送混凝土 (2)C20 | m3 | 0.038 | 86.58 |  | 3.29 | 清单
358 | 011108004002 | 水泥砂浆零星项目 | (1)20厚：2.5水泥砂浆 | m2 | 1.44 | 46.42 |  | 66.84 | 清单
359 | 010606013002 | 零星钢构件 | (1)热镀锌钢支架（角钢） | t | 0.1 | 8060.8 |  | 806.08 | 清单
其他一般土建工程 | [8 empty] | 分项工程(17房屋建筑与装饰)
360 | 010507001010 | 散水、坡道 | (1)12J003 1B/A1 散水600mm宽 | m2 | 39 | 130.31 |  | 5082.09 | 清单
361 | 011107001003 | 石材台阶面 | (1)12J003 5A/B2 (2)30厚1:3干硬性水泥砂浆 (3)40厚600*600花岗岩 (4)12J0038/B8 | m2 | 38.215 | 100.78 |  | 3851.31 | 清单
分部分项工程量清单与计价表
工程名称：沈海高速八尺门征管（营区）所改扩建工程 | [6 empty] | 第24页 共31页
序号 | 项目编码 | 项目名称 | 项目特征描述 | 计量单位 | 工程量 | 金 额(元)
[6 empty] | 综合单价 |  | 合价
362 | 010507004003 | 台阶 | (1)12J003 5A/B2 (2)60厚 (3)预拌非泵送混凝土 (4)C20 | m3 | 2.293 | 209.92 |  | 481.35 | 清单
363 | 010404001009 | 垫层 | (1)12J003 5A/B2 (2)300厚粒径10~40卵石垫层，M2.5混合砂浆分2步灌注 (3)素土夯实 | m3 | 11.465 | 218.31 |  | 2502.92 | 清单
364 | 011102001004 | 石材楼地面 | (1)12J003 12A/A8 坡道 (2)30厚1:3干硬性水泥砂浆结合层 (3)100厚毛石花岗岩板面层 (4)水泥浆灌缝 | m2 | 11.34 | 68.48 |  | 776.56 | 清单
365 | 010507001011 | 散水、坡道 | (1)12J003 12A/A8 室外坡道 (2)100mm (3)预拌非泵送混凝土 (4)C20 | m2 | 11.34 | 50.31 |  | 570.52 | 清单
366 | 010404001010 | 垫层 | (1)12J003 12A/A8 (2)300厚粒径10~40卵石垫层，M2.5混合砂浆分2步灌注 (3)素土夯实 | m3 | 3.402 | 218.31 |  | 742.69 | 清单
367 | 010507003010 | 电缆沟、地沟、明暗沟 | (1)12J003-A3-10 (2)250*500mm | m | 67.4 | 179.11 |  | 12072.01 | 清单
屋面工程 | [8 empty] | 分项工程(17房屋建筑与装饰)
|  | 【坡屋面23J909 5-51 屋B6】 | [6 empty] | 清单
368 | 011101006043 | 平面砂浆找平层 | (1)15厚1:3水泥砂浆找平层 | m2 | 195.606 | 21.06 |  | 4119.46 | 清单
369 | 010902002012 | 屋面涂膜防水 | (1)2厚高聚物改性沥青防水涂膜 | m2 | 195.606 | 6.67 |  | 1304.69 | 清单
370 | 010902001014 | 屋面卷材防水 | (1)4厚冷粘耐根穿刺改性沥青防水卷材 | m2 | 195.606 | 68.78 |  | 13453.78 | 清单
371 | 010902003003 | 屋面刚性防水 | (1)40mm厚 (2)预拌非泵送混凝土 (3)C20细石混凝土持钉层 (4)设分隔缝6*6，缝宽20mm，内嵌聚氯乙烯胶泥 (5)双向Φ4@150与屋面板预埋Φ10钢筋头绑劳 | m2 | 195.606 | 30.45 |  | 5956.2 | 清单
372 | 011101006044 | 平面砂浆找平层 | (1)30厚M15水泥砂浆，满铺钢丝网，用18号镀锌钢丝绑扎并与屋面板预埋的直径10钢筋头绑扎 | m2 | 195.606 | 47.47 |  | 9285.42 | 清单
373 | 010901001003 | 瓦屋面【坡度约30度】 | (1)小青瓦 (2)1:1:4水泥白灰砂浆加水泥重的3%麻刀 | m2 | 195.606 | 132.28 |  | 25874.76 | 清单
分部分项工程量清单与计价表
工程名称：沈海高速八尺门征管（营区）所改扩建工程 | [6 empty] | 第25页 共31页
序号 | 项目编码 | 项目名称 | 项目特征描述 | 计量单位 | 工程量 | 金 额(元)
[6 empty] | 综合单价 |  | 合价
卧浆，最薄处20厚
374 | 01B004 | 屋面燕尾造型 | (1)屋面燕尾造型 | 个 |  | 1500 |  |  | 清单
375 | 01B006 | 屋面燕尾造型 |  | 个 | 2 | 1097.5 |  | 2195 | 清单
|  | 【种植屋面12J201 D7/D4】 | [6 empty] | 清单
376 | 010404001024 | 垫层 | (1)最薄处30厚轻集料混凝土垫层 | m3 | 1.2 | 533.87 |  | 640.64 | 清单
377 | 011101006045 | 平面砂浆找平层 | (1)20厚1:2.5水泥砂浆找平层 | m2 | 40 | 23.48 |  | 939.2 | 清单
378 | 010902001015 | 屋面卷材防水 | (1)4厚冷粘耐根穿刺改性沥青防水卷材 | m2 | 40 | 68.78 |  | 2751.2 | 清单
379 | 011101006046 | 平面砂浆找平层 | (1)20厚1:2.5水泥砂浆保护层 | m2 | 40 | 23.48 |  | 939.2 | 清单
380 | 01B001 | 排水板 | (1)20高凹凸行排水板 | m2 | 40 | 22.73 |  | 909.2 | 清单
381 | 010201002001 | 铺设土工合成材料 | (1)土工布过滤层 | m2 | 40 | 9.24 |  | 369.6 | 清单
382 | 010103001034 | 回填方 | (1)种植土回填 | m3 | 49.69 | 41.3 |  | 2052.2 | 清单
|  | 【檐沟 建施7/4】 | [6 empty] | 清单
383 | 010404001025 | 垫层 | (1)最薄处20厚轻集料混凝土垫层 | m3 | 1.129 | 533.87 |  | 602.74 | 清单
384 | 011101006047 | 平面砂浆找平层 | (1)20厚1:3水泥砂浆找平层 | m2 | 56.46 | 22.76 |  | 1285.03 | 清单
385 | 010902002013 | 屋面涂膜防水 | (1)2厚高聚物改性沥青防水涂膜 | m2 | 56.46 | 6.67 |  | 376.59 | 清单
386 | 010902001016 | 屋面卷材防水 | (1)3厚SBS高聚物改性沥青防水卷材，聚酯胎 | m2 | 56.46 | 31.22 |  | 1762.68 | 清单
停车棚 | [8 empty] | 单项工程(17房屋建筑与装饰)
停车棚 | [8 empty] | 单位工程(17房屋建筑与装饰)
土石方 | [8 empty] | 分项工程(17房屋建筑与装饰)
387 | 010101001003 | 平整场地 | (1)三类土 | m2 | 111 | 1.73 |  | 192.03 | 清单
388 | 010101004003 | 挖基坑土方 | (1)三类土 (2)2m以内 | m3 | 119.246 | 6.72 |  | 801.33 | 清单
389 | 010103001005 | 回填方 | (1)满足规范及设计要求 (2)合格填料，满足设计要求 (3)满足设计要求 (4)投标人自行综合考虑 | m3 | 101.132 | 9.57 |  | 967.83 | 清单
390 | 010103002003 | 余方弃置 | (1)三类土 (2)暂按15km考虑，结算按实调整 | m3 | 18.114 | 35.81 |  | 648.66 | 清单
一般土建 | [8 empty] | 分项工程(17房屋建筑与装饰)
391 | 010501001003 | 垫层 | (1)预拌泵送混凝土 (2)C20 | m3 | 3.344 | 58.78 |  | 196.56 | 清单
392 | 010501003001 | 独立基础 | (1)预拌泵送混凝土 (2)C30 | m3 | 12.696 | 40.9 |  | 519.27 | 清单
分部分项工程量清单与计价表
工程名称：沈海高速八尺门征管（营区）所改扩建工程 | [6 empty] | 第26页 共31页
序号 | 项目编码 | 项目名称 | 项目特征描述 | 计量单位 | 工程量 | 金 额(元)
[6 empty] | 综合单价 |  | 合价
393 | 010502001003 | 矩形柱 | (1)预拌泵送混凝土 (2)C30 | m3 | 2.074 | 70.02 |  | 145.22 | 清单
394 | 010502001004 | 矩形柱 | (1)无收缩细石混凝土 (2)C40 | m3 | 0.108 | 315.29 |  | 34.05 | 清单
395 | 010516002002 | 预埋铁件 | (1)Φ39锚杆 | t | 0.344 | 10507.99 |  | 3614.75 | 清单
396 | 010603001001 | 实腹钢柱 | (1)H（420~500）*150*20*20 | t | 1.535 | 7538.68 |  | 11571.87 | 清单
397 | 010604001001 | 钢梁 | (1)H（170~420）*150*20*20 | t | 2.091 | 7431.52 |  | 15539.31 | 清单
398 | 010602001001 | 钢屋架 | (1)Φ121*6圆管 | t | 0.919 | 7082.11 |  | 6508.46 | 清单
399 | 011405001002 | 金属面油漆 | (1)环氧富锌底漆一道，环养云铁中间漆2道，氟碳漆面层 | m2 | 61.144 | 87.27 |  | 5336.04 | 清单
400 | 011405001003 | 金属面油漆 | (1)超薄型防火涂料3.0n | m2 | 61.144 | 44.06 |  | 2694 | 清单
401 | 011405001004 | 金属面油漆 | (1)抛丸除锈 | m2 | 61.144 | 36.49 |  | 2231.14 | 清单
402 | 010901005001 | 膜结构屋面 | (1)白色张拉膜 | m2 | 108.9 | 401.12 |  | 43681.97 | 清单
403 | 010507001003 | 散水、坡道 | (1)05J927-1 1/37 坡道防滑构造 | m2 | 21.78 | 31.33 |  | 682.37 | 清单
404 | 010501001004 | 垫层 | (1)180厚C25混凝土路面 (2)预拌泵送混凝土 (3)C25 | m3 | 23.522 | 58.78 |  | 1382.62 | 清单
钢筋工程 | [8 empty] | 分项工程(17房屋建筑与装饰)
405 | 010515001101 | 现浇构件钢筋 | (1)螺纹钢筋HRB400EΦ8 | t | 0.014 | 1335.26 |  | 18.69 | 清单
406 | 010515001102 | 现浇构件钢筋 | (1)螺纹钢筋HRB400EΦ10 | t | 0.233 | 1335.26 |  | 311.12 | 清单
407 | 010515001103 | 现浇构件钢筋 | (1)螺纹钢筋HRB400EΦ12 | t | 0.117 | 1162.06 |  | 135.96 | 清单
408 | 010515001104 | 现浇构件钢筋 | (1)螺纹钢筋HRB400EΦ14 | t | 0.445 | 1162.06 |  | 517.12 | 清单
409 | 010515001105 | 现浇构件钢筋 | (1)螺纹钢筋HRB400EΦ16 | t | 0.139 | 1162.06 |  | 161.53 | 清单
410 | 010515001106 | 现浇构件钢筋 | (1)螺纹钢筋HRB400EΦ18 | t | 0.198 | 1162.06 |  | 230.09 | 清单
室外总体 | [8 empty] | 单项工程(17房屋建筑与装饰)
室外总体市政工程 | [8 empty] | 单位工程(17房屋建筑与装饰)
室外道路 | [8 empty] | 分项工程(17房屋建筑与装饰)
411 | 040204004001 | 安砌侧（平、缘）石 | (1)绿化场地与车行路面等交接处 (2)1200*350*200mm芝麻灰荔枝面花岗岩 (3)30厚1:3水泥砂浆结合层 | m | 392.54 | 132.03 |  | 51827.06 | 清单
412 | 040203007001 | 水泥混凝土 | (1)12J003-4/C1 (2)220mm (3)C25 | m2 | 1124.58 | 21.42 |  | 24088.5 | 清单
分部分项工程量清单与计价表
工程名称：沈海高速八尺门征管（营区）所改扩建工程 | [6 empty] | 第27页 共31页
序号 | 项目编码 | 项目名称 | 项目特征描述 | 计量单位 | 工程量 | 金 额(元)
[6 empty] | 综合单价 |  | 合价
413 | 040202009001 | 砂砾石 | (1)200mm (2)天然级配砂石垫层 (3)路基碾压 | m2 | 1124.58 | 20.67 |  | 23245.07 | 清单
414 | 010507003003 | 电缆沟、地沟、明暗沟 | (1)12J003 10/A3 (2)250*300mm (3)混凝土盖板 | m | 15.8 | 179.11 |  | 2829.94 | 清单
415 | 040204002001 | 人行道块料铺设 | (1)12J003 17/C3 (2)80mm厚嵌草砖，孔内填种植土拌草子种子，30厚1:1黄土粗砂 (3)100厚1:6水泥豆石大孔混凝土，300厚天然级配碎砾石 (4)素土夯实 | m2 | 266.4 | 143.58 |  | 38249.71 | 清单
416 | 040204002002 | 人行道块料铺设 | (1)12J003 16/C3 (2)60厚透水砖，30厚中砂找平层 (3)150厚混凝土垫层+80厚天然砂砾 (4)素土夯实 | m2 | 11.06 | 107.8 |  | 1192.27 | 清单
417 | 040204002003 | 人行道块料铺设 | (1)12J003 10/C2 (2)40厚花岗岩，30厚1:3干硬性水泥砂浆 (3)250厚3:7灰土垫层 (4)素土夯实 | m2 | 235.69 | 140.41 |  | 33093.23 | 清单
清单
伸缩大门 | [8 empty] | 分项工程(17房屋建筑与装饰)
|  | 单向围墙伸缩大门 | [6 empty] | 清单
418 | 010101004005 | 挖基坑土方 | (1)三类土 (2)2m以内 | m3 | 0.207 | 6.81 |  | 1.41 | 清单
419 | 010103001008 | 回填方 | (1)满足规范及设计要求 (2)合格填料，满足设计要求 (3)满足设计要求 (4)投标人自行综合考虑 | m3 | 0.044 | 9.57 |  | 0.42 | 清单
420 | 010103002005 | 余方弃置 | (1)三类土 (2)暂按15km考虑，结算按实调整 | m3 | 0.163 | 35.83 |  | 5.84 | 清单
421 | 010501001006 | 垫层 | (1)预拌非泵送混凝土 (2)C15 | m3 | 0.141 | 77.38 |  | 10.91 | 清单
422 | 010501003003 | 独立基础 | (1)预拌非泵送混凝土 (2)C25 | m3 | 0.163 | 59.57 |  | 9.71 | 清单
423 | 010502001007 | 矩形柱 | (1)预拌非泵送混凝土 (2)C25 | m3 | 0.73 | 87.66 |  | 63.99 | 清单
424 | 010507005003 | 压顶 | (1)0.24*0.24mm (2)预拌非泵送混凝土 (3)C25 | m3 | 0.031 | 252.99 |  | 7.84 | 清单
425 | 011205002002 | 块料柱面 | (1)胶粘 (2)文化石 | m2 | 6.72 | 155.27 |  | 1043.41 | 清单
426 | 011202003002 | 柱、梁面砂浆找平 | (1)矩形柱 (2)9厚1:3水泥砂浆+6 | m2 | 6.72 | 55.62 |  | 373.77 | 清单
分部分项工程量清单与计价表
工程名称：沈海高速八尺门征管（营区）所改扩建工程 | [6 empty] | 第28页 共31页
序号 | 项目编码 | 项目名称 | 项目特征描述 | 计量单位 | 工程量 | 金 额(元)
[6 empty] | 综合单价 |  | 合价
厚1:2.5水泥砂浆 (3)界面剂一道
427 | 010805004001 | 电动伸缩门 | (1)不锈钢伸缩门1800*8700mm (2)电动启动装置 | 樘 | 1 | 8502.31 |  | 8502.31 | 清单
|  | 铁艺门 | [6 empty] | 清单
428 | 010101004006 | 挖基坑土方 | (1)三类土 (2)2m以内 | m3 | 0.207 | 6.81 |  | 1.41 | 清单
429 | 010103001009 | 回填方 | (1)满足规范及设计要求 (2)合格填料，满足设计要求 (3)满足设计要求 (4)投标人自行综合考虑 | m3 | 0.044 | 9.57 |  | 0.42 | 清单
430 | 010103002006 | 余方弃置 | (1)三类土 (2)暂按15km考虑，结算按实调整 | m3 | 0.163 | 35.83 |  | 5.84 | 清单
431 | 010501001007 | 垫层 | (1)预拌非泵送混凝土 (2)C15 | m3 | 0.141 | 77.38 |  | 10.91 | 清单
432 | 010501003004 | 独立基础 | (1)预拌非泵送混凝土 (2)C25 | m3 | 0.163 | 59.57 |  | 9.71 | 清单
433 | 010502001008 | 矩形柱 | (1)预拌非泵送混凝土 (2)C25 | m3 | 0.73 | 87.66 |  | 63.99 | 清单
434 | 010507005004 | 压顶 | (1)0.24*0.24mm (2)预拌非泵送混凝土 (3)C25 | m3 | 0.031 | 252.99 |  | 7.84 | 清单
435 | 011205002003 | 块料柱面 | (1)胶粘 (2)文化石 | m2 | 6.72 | 155.27 |  | 1043.41 | 清单
436 | 011202003003 | 柱、梁面砂浆找平 | (1)矩形柱 (2)9厚1:3水泥砂浆+6厚1:2.5水泥砂浆 (3)界面剂一道 | m2 | 6.72 | 55.62 |  | 373.77 | 清单
437 | 010804005001 | 金属格栅门 | (1)铁艺门PM-0922 | 樘 | 1 | 448.25 |  | 448.25 | 清单
垃圾池 | [8 empty] | 分项工程(17房屋建筑与装饰)
438 | 010101003016 | 挖沟槽土方 | (1)三类土 (2)2m以内 | m3 | 20.736 | 6.54 |  | 135.61 | 清单
439 | 010103001033 | 回填方 | (1)满足规范及设计要求 (2)合格填料，满足设计要求 (3)满足设计要求 (4)投标人自行综合考虑 | m3 | 14.292 | 9.57 |  | 136.77 | 清单
440 | 010103002015 | 余方弃置 | (1)三类土 (2)暂按15km考虑，结算按实调整 | m3 | 6.444 | 35.81 |  | 230.76 | 清单
441 | 010404001026 | 垫层 | (1)150厚3:7灰土 | m3 | 2.268 | 246.75 |  | 559.63 | 清单
442 | 010501001015 | 垫层 | (1)100厚 (2)预拌非泵混凝土 (3)C15 | m3 | 1.152 | 77.37 |  | 89.13 | 清单
443 | 010501002002 | 带形基础 | (1)预拌非泵送细石混 | m3 | 3.024 | 96.8 |  | 292.72 | 清单
分部分项工程量清单与计价表
工程名称：沈海高速八尺门征管（营区）所改扩建工程 | [6 empty] | 第29页 共31页
序号 | 项目编码 | 项目名称 | 项目特征描述 | 计量单位 | 工程量 | 金 额(元)
[6 empty] | 综合单价 |  | 合价
凝土 (2)C15
444 | 010401003006 | 实心砖墙 | (1)烧结煤矸石普通砖 (2)外墙 (3)M5(42.5) | m3 | 5.4 | 603.79 |  | 3260.47 | 清单
445 | 011101006052 | 平面砂浆找平层 | (1)20厚1:3水泥砂浆找平层 | m2 | 20 | 22.76 |  | 455.2 | 清单
446 | 011102003004 | 块料楼地面 | (1)300*300防滑砖贴面 | m2 | 20 | 54.94 |  | 1098.8 | 清单
447 | 011201004032 | 立面砂浆找平层 | (1)墙面 (2)界面剂一道 (3)5厚1:2.5水泥砂浆+9厚1:3水泥砂浆 | m2 | 57.6 | 53.73 |  | 3094.85 | 清单
448 | 011204003005 | 块料墙面 | (1)墙面 (2)胶粘 (3)300*300面砖 | m2 | 57.6 | 85.55 |  | 4927.68 | 清单
449 | 010804005002 | 金属格栅门 | (1)铁门 | 樘 | 1 | 339.59 |  | 339.59 | 清单
园林绿化 | [8 empty] | 单项工程(17房屋建筑与装饰)
园林绿化与景观工程 | [8 empty] | 单位工程(17园林)
室外绿化 | [8 empty] | 分项工程(17园林)
450 | 050102001001 | 栽植乔木 | (1)香章A (2)17-20cm (3)高度600-650mm，冠幅350-400mm (4)成活养护期6个月，日常养护期6个月 | 株 | 2 | 3111.25 |  | 6222.5 | 清单
451 | 050102001002 | 栽植乔木 | (1)乌桕 (2)14-16cm (3)高度450-500mm，冠幅250-300mm (4)成活养护期6个月，日常养护期6个月 | 株 | 5 | 1119.01 |  | 5595.05 | 清单
452 | 050102001003 | 栽植乔木 | (1)红皮榕 (2)12-14cm (3)高度350-400mm，冠幅180-200mm (4)成活养护期6个月，日常养护期6个月 | 株 | 9 | 974.65 |  | 8771.85 | 清单
453 | 050102001004 | 栽植乔木 | (1)高山榕 (2)12-14cm (3)高度350-400mm，冠幅220-250mm (4)成活养护期6个月，日常养护期6个月 | 株 | 44 | 584.93 |  | 25736.92 | 清单
454 | 050102001005 | 栽植乔木 | (1)黄山栾树 (2)10-12cm (3)高度500-550mm，冠幅200-250mm (4)成活养护期6个月，日常养护期6个月 | 株 | 7 | 1199.91 |  | 8399.37 | 清单
455 | 050102001006 | 栽植乔木 | (1)鸡爪槭 (2)8-10cm (3)高度200-250mm，冠幅150-200mm | 株 | 1 | 1292.98 |  | 1292.98 | 清单
分部分项工程量清单与计价表
工程名称：沈海高速八尺门征管（营区）所改扩建工程 | [6 empty] | 第30页 共31页
序号 | 项目编码 | 项目名称 | 项目特征描述 | 计量单位 | 工程量 | 金 额(元)
[6 empty] | 综合单价 |  | 合价
(4)成活养护期6个月，日常养护期6个月
456 | 050102001007 | 栽植乔木 | (1)红千层 (2)6-7cm (3)高度250-300mm，冠幅150-200mm (4)成活养护期6个月，日常养护期6个月 | 株 | 7 | 324.67 |  | 2272.69 | 清单
457 | 050102001008 | 栽植乔木 | (1)红千层 (2)5cm (3)高度180-200mm，冠幅150mm (4)成活养护期6个月，日常养护期6个月 | 株 | 14 | 366.33 |  | 5128.62 | 清单
458 | 050102002001 | 栽植灌木 | (1)海滨木槿 (2)成活养护期6个月，日常养护期6个月 (3)高度120-140mm (4)冠幅100-110mm | 株 | 28 | 291.13 |  | 8151.64 | 清单
459 | 050102002002 | 栽植灌木 | (1)红叶石楠球 (2)成活养护期6个月，日常养护期6个月 (3)高度100-120mm (4)冠幅110-120mm | 株 | 12 | 410.15 |  | 4921.8 | 清单
460 | 050102002003 | 栽植灌木 | (1)无刺构骨球 (2)成活养护期6个月，日常养护期6个月 (3)高度130-150mm (4)冠幅100-120mm | 株 | 17 | 303.07 |  | 5152.19 | 清单
461 | 050102002004 | 栽植灌木 | (1)金森女贞球 (2)成活养护期6个月，日常养护期6个月 (3)高度100-130mm (4)冠幅80-100mm | 株 | 7 | 157.29 |  | 1101.03 | 清单
462 | 050102012001 | 铺种草皮 | (1)成活养护期6个月，日常养护期6个月 (2)马尼拉草 (3)满铺 | m2 | 1932 | 31.59 |  | 61031.88 | 清单
463 | 050102007001 | 栽植色带 | (1)成活养护期6个月，日常养护期6个月 (2)64株/m2 (3)细叶萼距花 (4)高20cm，冠幅15cm | m2 | 50 | 69.93 |  | 3496.5 | 清单
464 | 050102007002 | 栽植色带 | (1)成活养护期6个月，日常养护期6个月 (2)49株/m2 (3)小叶女贞 (4)高25-35m，冠幅20-25cm | m2 | 86 | 49.79 |  | 4281.94 | 清单
465 | 050102007003 | 栽植色带 | (1)成活养护期6个月，日常养护期6个月 (2)64株/m2 (3)紫花马缨丹 (4)高20m，冠幅15cm | m2 | 119 | 56.29 |  | 6698.51 | 清单
466 | 010103001006 | 回填方 | (1)按设计要求 (2)三类土 | m3 | 109 | 5.18 |  | 564.62 | 清单
分部分项工程量清单与计价表
工程名称：沈海高速八尺门征管（营区）所改扩建工程 | [6 empty] | 第31页 共31页
序号 | 项目编码 | 项目名称 | 项目特征描述 | 计量单位 | 工程量 | 金 额(元)
[6 empty] | 综合单价 |  | 合价
(3)按设计要求 (4)场地内开挖土
467 | 050101009001 | 种植土回(换)填 | (1)种植土回填 | m3 | 1094 | 41.31 |  | 45193.14 | 清单
暂列金 | [8 empty] | 单项工程(17房屋建筑与装饰)
暂列金 | [8 empty] | 单位工程(17房屋建筑与装饰)
暂列金 | [8 empty] | 分项工程(17房屋建筑与装饰)
人员费用 | [8 empty] | 单项工程(17房屋建筑与装饰)
人员费用 | [8 empty] | 单位工程(17房屋建筑与装饰)
人员费用 | [8 empty] | 分项工程(17房屋建筑与装饰)
安全生产费 | [8 empty] | 单项工程(17房屋建筑与装饰)
安全生产费 | [8 empty] | 单位工程(17房屋建筑与装饰)
安全生产费 | [8 empty] | 分项工程(17房屋建筑与装饰)
合 计 | [7 empty] | 2632038.33 | 无效数据

## 表7单价措施项目清单与计价表
单价措施项目清单与计价表
工程名称：沈海高速八尺门征管（营区）所改扩建工程 | [6 empty] | 第1页 共4页
序号 | 项目编码 | 项目名称 | 项目特征描述 | 计量单位 | 工程量 | 金 额(元)
[6 empty] | 综合单价 |  | 合价
生产管理楼 | [8 empty] | 单项工程(17房屋建筑与装饰)
生产管理楼 | [8 empty] | 单位工程(17房屋建筑与装饰)
土方工程 | [8 empty] | 分项工程(17房屋建筑与装饰)
1 | 011705001002 | 大型机械设备进出场及安拆 |  | 项 | 1 | 4658.53 |  | 4658.53 | 清单
桩基工程 | [8 empty] | 分项工程(17房屋建筑与装饰)
2 | 011705001003 | 大型机械设备进出场及安拆 |  | 项 | 1 | 3828.46 |  | 3828.46 | 清单
砌筑工程 | [8 empty] | 分项工程(17房屋建筑与装饰)
混凝土工程 | [8 empty] | 分项工程(17房屋建筑与装饰)
3 | 011702033001 | 垫层模板 | (1)垫层模板 | m2 | 48.94 | 67.18 |  | 3287.79 | 清单
4 | 011702001001 | 基础模板 | (1)桩承台模板 | m2 | 78.12 | 54.06 |  | 4223.17 | 清单
5 | 011702005001 | 基础梁模板 | (1)基础梁模板 | m2 | 213.78 | 58.09 |  | 12418.48 | 清单
6 | 011702011001 | 墙模板 | (1)直形墙 | m2 | 358.68 | 64.99 |  | 23310.61 | 清单
7 | 011702016001 | 平板模板 | (1)3.9m以内 | m2 | 13.488 | 95.38 |  | 1286.49 | 清单
8 | 011702002001 | 柱模板 | (1)3.9m以内 (2)柱模板 | m2 | 301.625 | 87.09 |  | 26268.52 | 清单
9 | 011702002008 | 柱模板【超高】 | (1)3.9m以内 (2)柱模板 | m2 | 33.963 | 1.1 |  | 37.36 | 清单
10 | 011702003001 | 构造柱模板 | (1)3.9m以内 | m2 | 179.208 | 91.66 |  | 16426.21 | 清单
11 | 011702006001 | 梁模板 | (1)3.9m以内 (2)梁模板 | m2 | 33.458 | 130.37 |  | 4361.92 | 清单
12 | 011702014001 | 有梁板模板 | (1)3.9m以内 (2)有梁板模板 | m2 | 1542.879 | 102.03 |  | 157419.94 | 清单
13 | 011702014010 | 有梁板模板【超高】 | (1)3.9m以内 (2)有梁板模板 | m2 | 1282.335 | 4.88 |  | 6257.79 | 清单
14 | 011702014002 | 有梁板模板 | (1)斜屋面模板 | m2 | 853.79 | 110.31 |  | 94181.57 | 清单
15 | 011702022001 | 天沟、檐沟模板 | (1)挑檐模板 | m2 | 106.898 | 106.72 |  | 11408.15 | 清单
16 | 011702021001 | 栏板模板 | (1)栏板模板 | m2 | 69.484 | 66.74 |  | 4637.36 | 清单
17 | 011702024001 | 楼梯模板 | (1)楼梯模板 | m2 | 61.2 | 255.67 |  | 15647 | 清单
18 | 011702008001 | 圈梁模板 | (1)圈梁模板 | m2 | 102.122 | 62.97 |  | 6430.62 | 清单
19 | 011702025001 | 其他现浇构件模板 | (1)压顶模板 | m2 | 41.442 | 64.55 |  | 2675.08 | 清单
20 | 011702009001 | 过梁模板 | (1)过梁模板 | m2 | 43.022 | 102.56 |  | 4412.34 | 清单
21 | 011701003001 | 砌筑脚手架 | (1)砌筑 (2)3.6m以内 | m2 | 1070.541 | 3.75 |  | 4014.53 | 清单
22 | 011701003002 | 砌筑脚手架 | (1)3.6m以上 | m2 | 691.751 | 10.07 |  | 6965.93 | 清单
23 | 011701006001 | 满堂装饰脚手架 | (1)天棚、墙面 | m2 | 246.155 | 10.71 |  | 2636.32 | 清单
24 | 011701002001 | 外脚手架及垂直封闭安全网 | (1)主体外脚手架 (2)钢管扣件 (3)详设计图纸 (4)钢管 (5)阻燃网 | m2 | 898.8 | 54.43 |  | 48921.68 | 清单
25 | 011703001001 | 垂直运输 | (1)框架结构 (2)3层，檐口高度13.7m | 项 | 1 | 26881.88 |  | 26881.88 | 清单
钢筋工程 | [8 empty] | 分项工程(17房屋建筑与装饰)
屋面工程 | [8 empty] | 分项工程(17房屋建筑与装饰)
金属构件工程 | [8 empty] | 分项工程(17房屋建筑与装饰)
防水 | [8 empty] | 分项工程(17房屋建筑与装饰)
单价措施项目清单与计价表
工程名称：沈海高速八尺门征管（营区）所改扩建工程 | [6 empty] | 第2页 共4页
序号 | 项目编码 | 项目名称 | 项目特征描述 | 计量单位 | 工程量 | 金 额(元)
[6 empty] | 综合单价 |  | 合价
楼地面工程 | [8 empty] | 分项工程(17房屋建筑与装饰)
内墙柱面工程 | [8 empty] | 分项工程(17房屋建筑与装饰)
外墙面工程 | [8 empty] | 分项工程(17房屋建筑与装饰)
天棚工程 | [8 empty] | 分项工程(17房屋建筑与装饰)
门窗工程 | [8 empty] | 分项工程(17房屋建筑与装饰)
其他一般土建工程 | [8 empty] | 分项工程(17房屋建筑与装饰)
其他装饰工程 | [8 empty] | 分项工程(17房屋建筑与装饰)
配电房、水泵房 | [8 empty] | 单项工程(17房屋建筑与装饰)
配电房、水泵房地下部分 | [8 empty] | 单位工程(17房屋建筑与装饰)
土方工程 | [8 empty] | 分项工程(17房屋建筑与装饰)
26 | 011705001001 | 大型机械设备进出场及安拆 |  | 项 | 1 | 4658.5 |  | 4658.5 | 清单
桩基工程 | [8 empty] | 分项工程(17房屋建筑与装饰)
27 | 011705001004 | 大型机械设备进出场及安拆 |  | 项 | 1 | 3828.59 |  | 3828.59 | 清单
砌筑工程 | [8 empty] | 分项工程(17房屋建筑与装饰)
28 | 011701003003 | 砌筑脚手架 | (1)新砌墙体 (2)3.6m以内 | m2 | 56 | 3.75 |  | 210 | 清单
混凝土工程 | [8 empty] | 分项工程(17房屋建筑与装饰)
29 | 011702033005 | 垫层模板 | (1)垫层模板 | m2 | 19.03 | 67.3 |  | 1280.72 | 清单
30 | 011702001006 | 基础模板 | (1)桩承台模板 | m2 | 90.655 | 54.17 |  | 4910.78 | 清单
31 | 011702011002 | 墙模板 | (1)直形墙 | m2 | 694.484 | 69.33 |  | 48148.58 | 清单
32 | 011702002005 | 柱模板 | (1)3.9m以内 (2)柱模板 | m2 | 13.255 | 77.46 |  | 1026.73 | 清单
33 | 011702003004 | 构造柱模板 | (1)4.7m以内 | m2 | 3.76 | 93.11 |  | 350.09 | 清单
34 | 011702014003 | 有梁板模板 | (1)3.9m以内 (2)有梁板模板 | m2 | 200.66 | 91.07 |  | 18274.11 | 清单
35 | 011702024002 | 楼梯模板 | (1)楼梯模板 | m2 | 12 | 256.14 |  | 3073.68 | 清单
36 | 011702008002 | 圈梁模板 | (1)圈梁模板 | m2 | 0.48 | 63.09 |  | 30.28 | 清单
37 | 011702009003 | 过梁模板 | (1)过梁模板 | m2 | 1.704 | 102.73 |  | 175.05 | 清单
38 | 011701002004 | 外脚手架及垂直封闭安全网 | (1)主体外脚手架 (2)钢管扣件 (3)详设计图纸 (4)钢管 (5)阻燃网 | m2 | 199.175 | 54.53 |  | 10861.01 | 清单
39 | 011703001003 | 垂直运输 | (1)地下一层 | 项 | 1 | 1701.83 |  | 1701.83 | 清单
钢筋工程 | [8 empty] | 分项工程(17房屋建筑与装饰)
金属构件工程 | [8 empty] | 分项工程(17房屋建筑与装饰)
地下室底板防水 | [8 empty] | 分项工程(17房屋建筑与装饰)
楼地面工程 | [8 empty] | 分项工程(17房屋建筑与装饰)
内墙柱面工程 | [8 empty] | 分项工程(17房屋建筑与装饰)
天棚工程 | [8 empty] | 分项工程(17房屋建筑与装饰)
门窗工程 | [8 empty] | 分项工程(17房屋建筑与装饰)
其他装饰工程 | [8 empty] | 分项工程(17房屋建筑与装饰)
地下室开挖基坑支护专业暂估价 | [8 empty] | 分项工程(17房屋建筑与装饰)
配电房、水泵房地上部分 | [8 empty] | 单位工程(17房屋建筑与装饰)
砌筑工程 | [8 empty] | 分项工程(17房屋建筑与装饰)
40 | 011701003004 | 砌筑脚手架 | (1)新砌墙体 | m2 | 394.882 | 10.08 |  | 3980.41 | 清单
单价措施项目清单与计价表
工程名称：沈海高速八尺门征管（营区）所改扩建工程 | [6 empty] | 第3页 共4页
序号 | 项目编码 | 项目名称 | 项目特征描述 | 计量单位 | 工程量 | 金 额(元)
[6 empty] | 综合单价 |  | 合价
(2)3.6m-6.0m以内
混凝土工程 | [8 empty] | 分项工程(17房屋建筑与装饰)
41 | 011702016003 | 平板模板 | (1)3.9m以内 | m2 | 1 | 95.55 |  | 95.55 | 清单
42 | 011702023001 | 雨篷、悬挑构件模板 | (1)雨蓬模板 | m2 | 22.032 | 157.78 |  | 3476.21 | 清单
43 | 011702009002 | 过梁模板 | (1)过梁模板 | m2 | 22.56 | 123.29 |  | 2781.42 | 清单
44 | 011702002006 | 柱模板 | (1)4.7m以内，含超高 (2)柱模板 | m2 | 132.267 | 89.26 |  | 11806.15 | 清单
45 | 011702003003 | 构造柱模板 | (1)4.7m以内 | m2 | 3.76 | 93.11 |  | 350.09 | 清单
46 | 011702014008 | 有梁板模板 | (1)斜屋面模板， | m2 | 315.908 | 119.73 |  | 37823.66 | 清单
47 | 011702014009 | 有梁板模板【超高】 | (1)斜屋面模板 (2)3.9-6.0m以内 | m2 | 914.73 | 4.87 |  | 4454.74 | 清单
48 | 011702022003 | 天沟、檐沟模板 | (1)挑檐模板 | m2 | 63.922 | 106.91 |  | 6833.9 | 清单
49 | 011702008003 | 圈梁模板 | (1)圈梁模板 | m2 | 0.8 | 63.09 |  | 50.47 | 清单
50 | 011702025002 | 其他现浇构件模板 | (1)压顶 | m2 | 3 | 64.67 |  | 194.01 | 清单
51 | 011701006002 | 满堂装饰脚手架 | (1)天棚、墙面 | m2 | 150.921 | 10.74 |  | 1620.89 | 清单
52 | 011701002003 | 外脚手架及垂直封闭安全网 | (1)主体外脚手架 (2)钢管扣件 (3)详设计图纸 (4)钢管 (5)阻燃网 | m2 | 362.6 | 54.53 |  | 19772.58 | 清单
53 | 011703001002 | 垂直运输 | (1)一层 | 项 | 1 | 2242.39 |  | 2242.39 | 清单
楼地面工程 | [8 empty] | 分项工程(17房屋建筑与装饰)
内墙柱面工程 | [8 empty] | 分项工程(17房屋建筑与装饰)
外墙面工程 | [8 empty] | 分项工程(17房屋建筑与装饰)
天棚工程 | [8 empty] | 分项工程(17房屋建筑与装饰)
门窗工程 | [8 empty] | 分项工程(17房屋建筑与装饰)
其他装饰工程 | [8 empty] | 分项工程(17房屋建筑与装饰)
54 | 011702003005 | 构造柱模板 | (1)4.7m以内 | m2 | 15 | 119.37 |  | 1790.55 | 清单
55 | 011702008004 | 圈梁模板 | (1)圈梁模板 | m2 | 10.44 | 82.01 |  | 856.18 | 清单
其他一般土建工程 | [8 empty] | 分项工程(17房屋建筑与装饰)
屋面工程 | [8 empty] | 分项工程(17房屋建筑与装饰)
停车棚 | [8 empty] | 单项工程(17房屋建筑与装饰)
停车棚 | [8 empty] | 单位工程(17房屋建筑与装饰)
土石方 | [8 empty] | 分项工程(17房屋建筑与装饰)
一般土建 | [8 empty] | 分项工程(17房屋建筑与装饰)
56 | 011702033007 | 垫层模板 | (1)垫层模板 | m2 | 4.8 | 67.3 |  | 323.04 | 清单
57 | 011702001008 | 基础模板 | (1)桩承台模板 | m2 | 22.8 | 54.17 |  | 1235.08 | 清单
58 | 011702002009 | 柱模板 | (1)3.9m以内 (2)柱模板 | m2 | 11.52 | 94.52 |  | 1088.87 | 清单
钢筋工程 | [8 empty] | 分项工程(17房屋建筑与装饰)
室外总体 | [8 empty] | 单项工程(17房屋建筑与装饰)
室外总体市政工程 | [8 empty] | 单位工程(17房屋建筑与装饰)
室外道路 | [8 empty] | 分项工程(17房屋建筑与装饰)
伸缩大门 | [8 empty] | 分项工程(17房屋建筑与装饰)
|  | 单向围墙伸缩大门 | [6 empty] | 清单
单价措施项目清单与计价表
工程名称：沈海高速八尺门征管（营区）所改扩建工程 | [6 empty] | 第4页 共4页
序号 | 项目编码 | 项目名称 | 项目特征描述 | 计量单位 | 工程量 | 金 额(元)
[6 empty] | 综合单价 |  | 合价
59 | 011702033003 | 垫层模板 | (1)垫层模板 | m2 | 0.672 | 67.3 |  | 45.23 | 清单
60 | 011702001004 | 基础模板 | (1)独立基础模板 | m2 | 1.114 | 67.78 |  | 75.51 | 清单
61 | 011702002003 | 柱模板 | (1)2.1m (2)矩形 | m2 | 7.296 | 87.24 |  | 636.5 | 清单
62 | 011702036002 | 小型构件模板 | (1)压顶模板 | m2 | 0.282 | 77.59 |  | 21.88 | 清单
|  | 铁艺门 | [6 empty] | 清单
63 | 011702033004 | 垫层模板 | (1)垫层模板 | m2 | 0.672 | 67.3 |  | 45.23 | 清单
64 | 011702001005 | 基础模板 | (1)独立基础模板 | m2 | 1.114 | 67.78 |  | 75.51 | 清单
65 | 011702002004 | 柱模板 | (1)2.1m (2)矩形 | m2 | 7.296 | 87.24 |  | 636.5 | 清单
66 | 011702036003 | 小型构件模板 | (1)压顶模板 | m2 | 0.282 | 77.59 |  | 21.88 | 清单
垃圾池 | [8 empty] | 分项工程(17房屋建筑与装饰)
67 | 011702033006 | 垫层模板 | (1)垫层模板 | m2 | 3.6 | 67.3 |  | 242.28 | 清单
68 | 011702001007 | 基础模板 | (1)带型基础模板 | m2 | 21.6 | 63.11 |  | 1363.18 | 清单
园林绿化 | [8 empty] | 单项工程(17房屋建筑与装饰)
园林绿化与景观工程 | [8 empty] | 单位工程(17园林)
室外绿化 | [8 empty] | 分项工程(17园林)
69 | 050403001001 | 树木支撑架 | (1)毛竹桩 三脚桩 | 株 | 153 | 38.13 |  | 5833.89 | 清单
清单
暂列金 | [8 empty] | 单项工程(17房屋建筑与装饰)
暂列金 | [8 empty] | 单位工程(17房屋建筑与装饰)
暂列金 | [8 empty] | 分项工程(17房屋建筑与装饰)
人员费用 | [8 empty] | 单项工程(17房屋建筑与装饰)
人员费用 | [8 empty] | 单位工程(17房屋建筑与装饰)
人员费用 | [8 empty] | 分项工程(17房屋建筑与装饰)
安全生产费 | [8 empty] | 单项工程(17房屋建筑与装饰)
安全生产费 | [8 empty] | 单位工程(17房屋建筑与装饰)
安全生产费 | [8 empty] | 分项工程(17房屋建筑与装饰)
合 计 | [7 empty] | 700901.46 | 无效数据